## Локальная смета
СОГЛАСОВАНО: | [8 empty] | УТВЕРЖДАЮ:
Глава АМО Бегуницкое сельское поселение
Минюк А.И.
________________
" _____ " ________________ 2011 г. | [8 empty] | "______ " _______________2012 г.
Администрация Бегуницкого сельского поселения
(наименование стройки)
ЛОКАЛЬНЫЙ СМЕТНЫЙ РАСЧЕТ №
(локальная смета)
| на | Ремонт проездов к придомовым территориям в д.Бегуницы Волосовского района, ЛО
(наименование работ и затрат, наименование объекта)
Основание: Дефектная ведомость
|  | Сметная стоимость строительных работ _______________________________________________________________________________________________ |  | ___________________________1090,931 |  | тыс. руб.
|  | Средства на оплату труда _______________________________________________________________________________________________ |  | ___________________________61,739 |  | тыс. руб.
|  | Сметная трудоемкость _______________________________________________________________________________________________ |  | _______________________________________________________________________________________________345,37 |  | чел.час
Составлен(а) в текущих (прогнозных) ценах по состоянию на март 2012 г.
№ пп | Обоснование | Наименование | Ед. изм. | Кол. | Стоимость единицы, руб. |  |  |  | Общая стоимость, руб.
[5 empty] | Всего | В том числе |  |  | Всего | В том числе
[6 empty] | Осн.З/п | Эк.Маш. | З/пМех |  | Осн.З/п | Эк.Маш. | З/пМех
1 | 2 | 3 | 4 | 5 | 6 | 7 | 8 | 9 | 10 | 11 | 12 | 13
Раздел 1. Площадь дорог 1100 кв. м от почты до ж.д.№17
1 | ТЕР27-03-004-02 Пр. Комитета по строит. ЛО от 01.07.11 №10 | Устройство выравнивающего слоя из асфальтобетонной смеси: без применения укладчиков асфальтобетона КОЭФ. К ПОЗИЦИИ: т.ч. ОЗП=1,15; ЭМ=1,25; ЗПМ=1,25; индексы на март 2012 года ОЗП=7,54; ЭМ=4,44; ЗПМ=7,54; МАТ=3,48 НР (18179 руб.): 121%=142%*0.85 от ФОТ СП (9766 руб.): 65%=95%*0.85 * 0.8 от ФОТ | 100 т смеси | 0.99 | 238599.95 | 9843.85 | 14534.61 | 5332.36 | 236214 | 9745 | 14389 | 5279
2 | ТЕР27-06-020-05 Пр. Комитета по строит. ЛО от 01.07.11 №10 | Устройство покрытия толщиной 4 см из горячих асфальтобетонных смесей плотных песчаных типа ГД, плотность каменных материалов 2,5-2,9-3 т/м3 КОЭФ. К ПОЗИЦИИ: т.ч. ОЗП=1,15; ЭМ=1,25; ЗПМ=1,25; индексы на март 2012 года ОЗП=7,54; ЭМ=4,31; ЗПМ=7,54; МАТ=4,02 НР (14305 руб.): 121%=142%*0.85 от ФОТ СП (7684 руб.): 65%=95%*0.85 * 0.8 от ФОТ | 1000 м2 покрытия | 1.1 | 275682.94 | 6057.49 | 14270.75 | 4689.96 | 303251 | 6663 | 15698 | 5159
3 | ТЕР27-06-021-05 Пр. Комитета по строит. ЛО от 01.07.11 №10 | На каждые 0,5 см изменения толщины покрытия добавлять или исключать: к расценке 27-06-020-05 КОЭФ. К ПОЗИЦИИ: на изм. толщ. до 5 см ОЗП=2; ЭМ=2; ЗПМ=2; МАТ=2; т.ч. ОЗП=1,15; ЭМ=1,25; ЗПМ=1,25; индексы на март 2012 года ОЗП=7,54; ЭМ=3,75; ЗПМ=7,54; МАТ=4,03 НР (38 руб.): 121%=142%*0.85 от ФОТ СП (20 руб.): 65%=95%*0.85 * 0.8 от ФОТ | 1000 м2 покрытия | 1.1 | 63940.58 | 28.43 | 27.38 |  | 70335 | 31 | 30
4 | ТЕР27-06-026-01 Пр. Комитета по строит. ЛО от 01.07.11 №10 | Розлив вяжущих материалов КОЭФ. К ПОЗИЦИИ: т.ч. ОЗП=1,15; ЭМ=1,25; ЗПМ=1,25; индексы на март 2012 года ОЗП=7,54; ЭМ=4,22; ЗПМ=7,54; МАТ=7,41 НР (117 руб.): 121%=142%*0.85 от ФОТ СП (63 руб.): 65%=95%*0.85 * 0.8 от ФОТ | 1 т | 0.71 | 12491.2 |  | 261.81 | 136.78 | 8869 |  | 186 | 97
5 | ТЕР27-02-010-02 Пр. Комитета по строит. ЛО от 01.07.11 №10 | Установка бортовых камней бетонных: при других видах покрытий КОЭФ. К ПОЗИЦИИ: т.ч. ОЗП=1,15; ЭМ=1,25; ЗПМ=1,25; индексы на март 2012 года ОЗП=7,54; ЭМ=6,05; ЗПМ=7,54; МАТ=4,3 НР (40671 руб.): 121%=142%*0.85 от ФОТ СП (21848 руб.): 65%=95%*0.85 * 0.8 от ФОТ | 100 м бортового камня | 3.13 | 30153.36 | 10574.77 | 682.8 | 163.92 | 94380 | 33099 | 2137 | 513
7 | ТСЦ-403-8021 Пр. Комитета по строит. ЛО от 01.07.11 №10 | Камни бортовые: БР 100.30.15 /бетон В30 (М400), объем 0,043 м3/ (ГОСТ 6665-91) КОЭФ. К ПОЗИЦИИ: индексы на март 2012 года МАТ=4,3 | шт. | 313 | 241.88 |  |  |  | 75708
6 | ТЕР27-04-001-04 Пр. Комитета по строит. ЛО от 01.07.11 №10 | Устройство подстилающих и выравнивающих слоев оснований: из щебня КОЭФ. К ПОЗИЦИИ: т.ч. ОЗП=1,15; ЭМ=1,25; ЗПМ=1,25; индексы на март 2012 года ОЗП=7,54; ЭМ=5,56; ЗПМ=7,54; МАТ=3,2 НР (1395 руб.): 121%=142%*0.85 от ФОТ СП (749 руб.): 65%=95%*0.85 * 0.8 от ФОТ | 100 м3 материала основания (в плотном теле) | 0.14 | 28743.51 | 3215.43 | 25479.7 | 5018.93 | 4024 | 450 | 3567 | 703
8 | ТСЦ-408-0008 Пр. Комитета по строит. ЛО от 01.07.11 №10 | Щебень из природного камня для строительных работ марка: 1200, фракция 40-70 мм КОЭФ. К ПОЗИЦИИ: индексы на март 2012 года МАТ=3,2 | м3 | 16.94 | 997.82 |  |  |  | 16903
Итого прямые затраты по разделу в ценах 2001г. | [8 empty] | 809684 | 49988 | 36007 | 11751
Накладные расходы | [8 empty] | 74704
Сметная прибыль | [8 empty] | 40130
Итоги по разделу 1 Площадь дорог 1100 кв. м от почты до ж.д.№17 :
Автомобильные дороги | [8 empty] | 924518
Итого | [8 empty] | 924518
В том числе:
Материалы | [8 empty] | 723689
Машины и механизмы | [8 empty] | 36007
ФОТ | [8 empty] | 61739
Накладные расходы | [8 empty] | 74704
Сметная прибыль | [8 empty] | 40130
Итого по разделу 1 Площадь дорог 1100 кв. м от почты до ж.д.№17 | [8 empty] | 924518
ИТОГИ ПО СМЕТЕ:
Итого прямые затраты | [8 empty] | 809684 | 49988 | 36007 | 11751
Накладные расходы | [8 empty] | 74704
Сметная прибыль | [8 empty] | 40130
Итоги по смете:
Автомобильные дороги | [8 empty] | 924518
Итого | [8 empty] | 924518
В том числе:
Материалы | [8 empty] | 723689
Машины и механизмы | [8 empty] | 36007
ФОТ | [8 empty] | 61739
Накладные расходы | [8 empty] | 74704
Сметная прибыль | [8 empty] | 40130
НДС 18% | [8 empty] | 166413
ВСЕГО по смете | [8 empty] | 1090931
Составил: ___________________________Стегний Г.Н.
(должность, подпись, расшифровка)
Проверил: ___________________________
(должность, подпись, расшифровка)