## Книга
Приложение № 1
к муниципальному контракту ___/2022 от "__" _______ 2022
СОГЛАСОВАНО: | [9 empty] | УТВЕРЖДАЮ:
"_____" ________________ 2022 года
Наименование редакции сметных нормативов
Наименование программного продукта |  |  | "ГРАНД-Смета 2021"
(наименование стройки)
(наименование объекта капитального строительства)
ЛОКАЛЬНЫЙ СМЕТНЫЙ РАСЧЕТ (СМЕТА) №
Устройство тротуара у д. 13 д. Бегуницы Волосовского района Ленинградской области | [13 empty] | Устройство тротуара у д. 13 в д. Бегуницы Волосовского района Ленинградской области
(наименование конструктивного решения)
Составлен | базисно-индексным | методом
Основание | дефектная ведомость
(проектная и (или) иная техническая документация)
Составлен(а) в текущем (базисном) уровне цен |  |  | Январь 2022 года
Сметная стоимость |  | 782.4 | (99,81) | тыс.руб.
в том числе:
| строительных работ | 652 | (83,18) | тыс.руб. |  | Средства на оплату труда рабочих |  |  |  |  | 77.58 | (5,8) | тыс.руб.
| монтажных работ | 0 | (0) | тыс.руб. |  | Нормативные затраты труда рабочих | [5 empty] | 366.86 | чел.час.
| оборудования | 0 | (0) | тыс.руб. |  | Нормативные затраты труда машинистов | [5 empty] | 26.54 | чел.час.
| прочих затрат | 0 | (0) | тыс.руб. |  | Расчетный измеритель конструктивного решения
№ п/п | Обоснование | Наименование работ и затрат |  |  | Единица измерения | Количество |  |  | Сметная стоимость в базисном уровне цен (в текущем уровне цен (гр. 8) для ресурсов, отсутствующих в СНБ), руб. |  |  | Индексы | Сметная стоимость в текущем уровне цен, руб.
[6 empty] | на единицу | коэффициенты | всего с учетом коэффициентов | на единицу | коэффициенты | всего
1 | 2 | 3 |  |  | 4 | 5 | 6 | 7 | 8 | 9 | 10 | 11 | 12
Раздел 1. Новый Раздел | [14 empty] | Раздел 1. Новый Раздел
1 | ТЕР27-03-001-02 | Исправление профиля оснований щебеночных: без добавления нового материала |  |  | 4: 1000 м2 площади основания; 7: 0,25 |  |  | Исправление профиля оснований щебеночных: без добавления нового материала
|  | Объем=(205+45) / 1000 | [14 empty] | Объем=(205+45) / 1000
| 1 | ОТ |  |  | 8: 971.62; 10: 242.91; 11: 13,37; 12: 3248 |  |  |  |  | ОТ
| 2 | ЭМ |  |  | 8: 4930.63; 10: 1232.66; 11: 6,72; 12: 8283 |  |  |  |  | ЭМ
| 3 | в т.ч. ОТм |  |  | 8: 973.91; 10: 243.48; 11: 13,37; 12: 3255 |  |  |  |  | в т.ч. ОТм
| 4 | М |  |  | 8: 3008.35; 10: 752.09; 11: 3,6; 12: 2708 |  |  |  |  | М
|  | ЗТ |  |  | 4: чел.-ч; 5: 63,38; 7: 15,845 | [5 empty] | ЗТ
|  | ЗТм |  |  | 4: чел.-ч; 5: 39,98; 7: 9,995 | [5 empty] | ЗТм
|  | Итого по расценке |  |  | 8: 8910.6; 10: 2227.66 | [6 empty] | Итого по расценке
|  | ФОТ |  |  | 10: 486.39; 12: 6503 | [5 empty] | ФОТ
| Приказ № 812/пр от 21.12.2020 Прил. п.21 (в ред. пр. № 636/пр от 02.09.2021), Приказ № 812/пр от 21.12.2020 п.25 | НР Автомобильные дороги |  |  | 4: %; 5: 147; 7: 147; 10: 714.99; 12: 9559 | [5 empty] | НР Автомобильные дороги
| Приказ № 774/пр от 11.12.2020 Прил. п.21, Приказ № 774/пр от 11.12.2020 п.16 | СП Автомобильные дороги |  |  | 4: %; 5: 95; 7: 95; 10: 462.07; 12: 6178 | [5 empty] | СП Автомобильные дороги
|  | Всего по позиции |  |  | 10: 3404.72; 12: 29976 | [7 empty] | Всего по позиции
2 | ТЕР01-02-057-02 | Разработка грунта вручную в траншеях глубиной до 2 м без креплений с откосами, группа грунтов: 2 |  |  | 4: 100 м3 грунта; 7: 0,3006 |  |  | Разработка грунта вручную в траншеях глубиной до 2 м без креплений с откосами, группа грунтов: 2
|  | Объем=(123*0,3*0,4+170*0,3*0,3) / 100 | [14 empty] | Объем=(123*0,3*0,4+170*0,3*0,3) / 100
| Приказ от 04.08.2020 № 421/пр п.58б | При применении сметных норм, включенных в сборники ГЭСН (ФЕР, ТЕР), аналогичных технологическим процессам в новом строительстве, в том числе по возведению новых конструктивных элементов ОЗП=1,15; ЭМ=1,25 к расх.; ЗПМ=1,25; ТЗ=1,15; ТЗМ=1,25 | [19 empty] | При применении сметных норм, включенных в сборники ГЭСН (ФЕР, ТЕР), аналогичных технологическим процессам в новом строительстве, в том числе по возведению новых конструктивных элементов ОЗП=1,15; ЭМ=1,25 к расх.; ЗПМ=1,25; ТЗ=1,15; ТЗМ=1,25
| 1 | ОТ |  |  | 8: 2277.66; 9: 1,15; 10: 787.36; 11: 13,37; 12: 10527 |  |  |  |  | ОТ
|  | ЗТ |  |  | 4: чел.-ч; 5: 154; 6: 1,15; 7: 53,23626 | [5 empty] | ЗТ
|  | Итого по расценке |  |  | 8: 2277.66; 10: 787.36 | [6 empty] | Итого по расценке
|  | ФОТ |  |  | 10: 787.36; 12: 10527 | [5 empty] | ФОТ
| Приказ № 812/пр от 21.12.2020 Прил. п.1.2, Приказ № 812/пр от 21.12.2020 п.25 | НР Земляные работы, выполняемые ручным способом |  |  | 4: %; 5: 89; 7: 89; 10: 700.75; 12: 9369 | [5 empty] | НР Земляные работы, выполняемые ручным способом
| Приказ № 774/пр от 11.12.2020 Прил. п.1.2, Приказ № 774/пр от 11.12.2020 п.16 | СП Земляные работы, выполняемые ручным способом |  |  | % | 40 | 0,85 | 34 |  |  | 267.7 |  | 3579 | [5 empty] | СП Земляные работы, выполняемые ручным способом
|  | Всего по позиции |  |  | 10: 1755.81; 12: 23475 | [7 empty] | Всего по позиции
3 | ТССЦпг-01-01-01-043 | Погрузочные работы при автомобильных перевозках: мусора строительного с погрузкой экскаваторами емкостью ковша до 0,5 м3 |  |  | 1 т груза |  |  | 49,599 | 4.3 |  | 213.28 | 6,72 | 1433 |  |  | Погрузочные работы при автомобильных перевозках: мусора строительного с погрузкой экскаваторами емкостью ковша до 0,5 м3
|  | Объем=30,06*1,65 | [14 empty] | Объем=30,06*1,65
4 | ТССЦпг-03-21-01-002 | Перевозка грузов автомобилями-самосвалами грузоподъемностью 10 т, работающих вне карьера, на расстояние: до 2 км I класс груза |  |  | 1 т груза |  |  | 49,599 | 5.06 |  | 250.97 | 6,72 | 1687 |  |  | Перевозка грузов автомобилями-самосвалами грузоподъемностью 10 т, работающих вне карьера, на расстояние: до 2 км I класс груза
5 | ТЕР27-04-001-04 | Устройство подстилающих и выравнивающих слоев оснований: из щебня |  |  | 4: 100 м3 материала основания (в плотном теле); 7: 0,1008 |  |  | Устройство подстилающих и выравнивающих слоев оснований: из щебня
|  | Объем=(123*0,04+172*0,03) / 100 | [14 empty] | Объем=(123*0,04+172*0,03) / 100
| Приказ от 04.08.2020 № 421/пр п.58б | При применении сметных норм, включенных в сборники ГЭСН (ФЕР, ТЕР), аналогичных технологическим процессам в новом строительстве, в том числе по возведению новых конструктивных элементов ОЗП=1,15; ЭМ=1,25 к расх.; ЗПМ=1,25; ТЗ=1,15; ТЗМ=1,25 | [19 empty] | При применении сметных норм, включенных в сборники ГЭСН (ФЕР, ТЕР), аналогичных технологическим процессам в новом строительстве, в том числе по возведению новых конструктивных элементов ОЗП=1,15; ЭМ=1,25 к расх.; ЗПМ=1,25; ТЗ=1,15; ТЗМ=1,25
| Прил.27.3 п.3.6 | Укатка катками каменных материалов с пределом прочности на сжатие, мПа (кгс/см2): до 68,6 (700) ЭМ=0,65 к расх.; ЗПМ=0,65; ТЗМ=0,65 | [19 empty] | Укатка катками каменных материалов с пределом прочности на сжатие, мПа (кгс/см2): до 68,6 (700) ЭМ=0,65 к расх.; ЗПМ=0,65; ТЗМ=0,65
| 1 | ОТ |  |  | 8: 370.83; 9: 1,15; 10: 42.99; 11: 13,37; 12: 575 |  |  |  |  | ОТ
| 2 | ЭМ |  |  | 8: 3666.14; 9: 0,8125; 10: 300.26; 11: 8,47; 12: 2543 |  |  |  |  | ЭМ
| 3 | в т.ч. ОТм |  |  | 8: 506.14; 9: 0,8125; 10: 41.45; 11: 13,37; 12: 554 |  |  |  |  | в т.ч. ОТм
| 4 | М |  |  | 8: 15.12; 10: 1.52; 11: 3,23; 12: 5 |  |  |  |  | М
|  | ЗТ |  |  | 4: чел.-ч; 5: 24,19; 6: 1,15; 7: 2,8041048 | [5 empty] | ЗТ
|  | ЗТм |  |  | 4: чел.-ч; 5: 20,6; 6: 0,8125; 7: 1,68714 | [5 empty] | ЗТм
|  | Итого по расценке |  |  | 8: 4052.09; 10: 344.77 | [6 empty] | Итого по расценке
|  | ФОТ |  |  | 10: 84.44; 12: 1129 | [5 empty] | ФОТ
| Приказ № 812/пр от 21.12.2020 Прил. п.21 (в ред. пр. № 636/пр от 02.09.2021), Приказ № 812/пр от 21.12.2020 п.25 | НР Автомобильные дороги |  |  | 4: %; 5: 147; 7: 147; 10: 124.13; 12: 1660 | [5 empty] | НР Автомобильные дороги
| Приказ № 774/пр от 11.12.2020 Прил. п.21, Приказ № 774/пр от 11.12.2020 п.16 | СП Автомобильные дороги |  |  | % | 95 | 0,85 | 80,75 |  |  | 68.19 |  | 912 | [5 empty] | СП Автомобильные дороги
|  | Всего по позиции |  |  | 10: 537.09; 12: 5695 | [7 empty] | Всего по позиции
6 | 408-0017 | Щебень из природного камня для строительных работ марка 600, фракция 5(3)-10 мм |  |  | м3 |  |  | 12,7008 | 787.31 |  | 3095.67 | 3,23 | 9999 |  |  | Щебень из природного камня для строительных работ марка 600, фракция 5(3)-10 мм
|  | Объем=0,1008*100*1,26 | [14 empty] | Объем=0,1008*100*1,26
7 | ТЕР27-02-010-02 | Установка бортовых камней бетонных: при других видах покрытий |  |  | 4: 100 м бортового камня; 7: 1,23 |  |  | Установка бортовых камней бетонных: при других видах покрытий
|  | Объем=123 / 100 | [14 empty] | Объем=123 / 100
| Приказ от 04.08.2020 № 421/пр п.58б | При применении сметных норм, включенных в сборники ГЭСН (ФЕР, ТЕР), аналогичных технологическим процессам в новом строительстве, в том числе по возведению новых конструктивных элементов ОЗП=1,15; ЭМ=1,25 к расх.; ЗПМ=1,25; ТЗ=1,15; ТЗМ=1,25 | [19 empty] | При применении сметных норм, включенных в сборники ГЭСН (ФЕР, ТЕР), аналогичных технологическим процессам в новом строительстве, в том числе по возведению новых конструктивных элементов ОЗП=1,15; ЭМ=1,25 к расх.; ЗПМ=1,25; ТЗ=1,15; ТЗМ=1,25
| 1 | ОТ |  |  | 8: 1219.56; 9: 1,15; 10: 1725.07; 11: 13,37; 12: 23064 |  |  |  |  | ОТ
| 2 | ЭМ |  |  | 8: 90.29; 9: 1,25; 10: 138.82; 11: 8,09; 12: 1123 |  |  |  |  | ЭМ
| 3 | в т.ч. ОТм |  |  | 8: 16.68; 9: 1,25; 10: 25.65; 11: 13,37; 12: 343 |  |  |  |  | в т.ч. ОТм
| 4 | М |  |  | 8: 4092.88; 10: 5034.24; 11: 6,42; 12: 32320 |  |  |  |  | М
|  | ЗТ |  |  | 4: чел.-ч; 5: 76,08; 6: 1,15; 7: 107,61516 | [5 empty] | ЗТ
|  | ЗТм |  |  | 4: чел.-ч; 5: 0,68; 6: 1,25; 7: 1,0455 | [5 empty] | ЗТм
|  | Итого по расценке |  |  | 8: 5402.73; 10: 6898.13 | [6 empty] | Итого по расценке
|  | ФОТ |  |  | 10: 1750.72; 12: 23407 | [5 empty] | ФОТ
| Приказ № 812/пр от 21.12.2020 Прил. п.21 (в ред. пр. № 636/пр от 02.09.2021), Приказ № 812/пр от 21.12.2020 п.25 | НР Автомобильные дороги |  |  | 4: %; 5: 147; 7: 147; 10: 2573.56; 12: 34408 | [5 empty] | НР Автомобильные дороги
| Приказ № 774/пр от 11.12.2020 Прил. п.21, Приказ № 774/пр от 11.12.2020 п.16 | СП Автомобильные дороги |  |  | % | 95 | 0,85 | 80,75 |  |  | 1413.71 |  | 18901 | [5 empty] | СП Автомобильные дороги
|  | Всего по позиции |  |  | 10: 10885.4; 12: 109816 | [7 empty] | Всего по позиции
8 | 403-8021 | Камни бортовые БР 100.30.15 /бетон В30 (М400), объем 0,043 м3/ (ГОСТ 6665-91) |  |  | шт. |  |  | 123 | 348.69 |  | 6680.53 | 6,42 | 42889 |  |  | Камни бортовые БР 100.30.15 /бетон В30 (М400), объем 0,043 м3/ (ГОСТ 6665-91)
9 | ТЕР27-02-010-02 | Установка бортовых камней бетонных: при других видах покрытий |  |  | 4: 100 м бортового камня; 7: 1,7 |  |  | Установка бортовых камней бетонных: при других видах покрытий
|  | Объем=170 / 100 | [14 empty] | Объем=170 / 100
| Приказ от 04.08.2020 № 421/пр п.58б | При применении сметных норм, включенных в сборники ГЭСН (ФЕР, ТЕР), аналогичных технологическим процессам в новом строительстве, в том числе по возведению новых конструктивных элементов ОЗП=1,15; ЭМ=1,25 к расх.; ЗПМ=1,25; ТЗ=1,15; ТЗМ=1,25 | [19 empty] | При применении сметных норм, включенных в сборники ГЭСН (ФЕР, ТЕР), аналогичных технологическим процессам в новом строительстве, в том числе по возведению новых конструктивных элементов ОЗП=1,15; ЭМ=1,25 к расх.; ЗПМ=1,25; ТЗ=1,15; ТЗМ=1,25
| 1 | ОТ |  |  | 8: 1219.56; 9: 1,15; 10: 2384.24; 11: 13,37; 12: 31877 |  |  |  |  | ОТ
| 2 | ЭМ |  |  | 8: 90.29; 9: 1,25; 10: 191.87; 11: 8,09; 12: 1552 |  |  |  |  | ЭМ
| 3 | в т.ч. ОТм |  |  | 8: 16.68; 9: 1,25; 10: 35.45; 11: 13,37; 12: 474 |  |  |  |  | в т.ч. ОТм
| 4 | М |  |  | 8: 4092.88; 10: 6957.9; 11: 6,42; 12: 44670 |  |  |  |  | М
|  | ЗТ |  |  | 4: чел.-ч; 5: 76,08; 6: 1,15; 7: 148,7364 | [5 empty] | ЗТ
|  | ЗТм |  |  | 4: чел.-ч; 5: 0,68; 6: 1,25; 7: 1,445 | [5 empty] | ЗТм
|  | Итого по расценке |  |  | 8: 5402.73; 10: 9534.01 | [6 empty] | Итого по расценке
|  | ФОТ |  |  | 10: 2419.69; 12: 32351 | [5 empty] | ФОТ
| Приказ № 812/пр от 21.12.2020 Прил. п.21 (в ред. пр. № 636/пр от 02.09.2021), Приказ № 812/пр от 21.12.2020 п.25 | НР Автомобильные дороги |  |  | 4: %; 5: 147; 7: 147; 10: 3556.94; 12: 47556 | [5 empty] | НР Автомобильные дороги
| Приказ № 774/пр от 11.12.2020 Прил. п.21, Приказ № 774/пр от 11.12.2020 п.16 | СП Автомобильные дороги |  |  | % | 95 | 0,85 | 80,75 |  |  | 1953.9 |  | 26123 | [5 empty] | СП Автомобильные дороги
|  | Всего по позиции |  |  | 10: 15044.85; 12: 151778 | [7 empty] | Всего по позиции
10 | 401-0006 | Бетон тяжелый, класс: В15 (М200) |  |  | м3 |  |  | -10,03 | 661.66 |  | -6636.45 | 6,42 | -42606 |  |  | Бетон тяжелый, класс: В15 (М200)
11 | 402-0004 | Раствор готовый кладочный цементный марки: 100 |  |  | м3 |  |  | -0,102 | 481.9 |  | -49.15 | 6,42 | -316 |  |  | Раствор готовый кладочный цементный марки: 100
12 | 401-0006 | Бетон тяжелый, класс: В15 (М200) |  |  | м3 |  |  | 8,6258 | 661.66 |  | 5707.35 | 6,42 | 36641 |  |  | Бетон тяжелый, класс: В15 (М200)
|  | Объем=10,03*0,86 | [14 empty] | Объем=10,03*0,86
13 | 402-0004 | Раствор готовый кладочный цементный марки: 100 |  |  | м3 |  |  | 0,0337 | 481.9 |  | 16.24 | 6,42 | 104 |  |  | Раствор готовый кладочный цементный марки: 100
|  | Объем=0,102*0,33 | [14 empty] | Объем=0,102*0,33
14 | 403-8023 | Камни бортовые БР 100.20.8 /бетон В22,5 (М300), объем 0,016 м3/ (ГОСТ 6665-91) |  |  | шт. |  |  | 170 | 174.66 |  | 4624.92 | 6,42 | 29692 |  |  | Камни бортовые БР 100.20.8 /бетон В22,5 (М300), объем 0,016 м3/ (ГОСТ 6665-91)
15 | ТЕР27-04-001-04 | Устройство подстилающих и выравнивающих слоев оснований: из щебня |  |  | 4: 100 м3 материала основания (в плотном теле); 7: 0,375 |  |  | Устройство подстилающих и выравнивающих слоев оснований: из щебня
|  | Объем=(250*0,15) / 100 | [14 empty] | Объем=(250*0,15) / 100
| Приказ от 04.08.2020 № 421/пр п.58б | При применении сметных норм, включенных в сборники ГЭСН (ФЕР, ТЕР), аналогичных технологическим процессам в новом строительстве, в том числе по возведению новых конструктивных элементов ОЗП=1,15; ЭМ=1,25 к расх.; ЗПМ=1,25; ТЗ=1,15; ТЗМ=1,25 | [19 empty] | При применении сметных норм, включенных в сборники ГЭСН (ФЕР, ТЕР), аналогичных технологическим процессам в новом строительстве, в том числе по возведению новых конструктивных элементов ОЗП=1,15; ЭМ=1,25 к расх.; ЗПМ=1,25; ТЗ=1,15; ТЗМ=1,25
| Прил.27.3 п.3.6 | Укатка катками каменных материалов с пределом прочности на сжатие, мПа (кгс/см2): до 68,6 (700) ЭМ=0,65 к расх.; ЗПМ=0,65; ТЗМ=0,65 | [19 empty] | Укатка катками каменных материалов с пределом прочности на сжатие, мПа (кгс/см2): до 68,6 (700) ЭМ=0,65 к расх.; ЗПМ=0,65; ТЗМ=0,65
| 1 | ОТ |  |  | 8: 370.83; 9: 1,15; 10: 159.92; 11: 13,37; 12: 2138 |  |  |  |  | ОТ
| 2 | ЭМ |  |  | 8: 3666.14; 9: 0,8125; 10: 1117.03; 11: 8,47; 12: 9461 |  |  |  |  | ЭМ
| 3 | в т.ч. ОТм |  |  | 8: 506.14; 9: 0,8125; 10: 154.21; 11: 13,37; 12: 2062 |  |  |  |  | в т.ч. ОТм
| 4 | М |  |  | 8: 15.12; 10: 5.67; 11: 3,23; 12: 18 |  |  |  |  | М
|  | ЗТ |  |  | 4: чел.-ч; 5: 24,19; 6: 1,15; 7: 10,4319375 | [5 empty] | ЗТ
|  | ЗТм |  |  | 4: чел.-ч; 5: 20,6; 6: 0,8125; 7: 6,2765625 | [5 empty] | ЗТм
|  | Итого по расценке |  |  | 8: 4052.09; 10: 1282.62 | [6 empty] | Итого по расценке
|  | ФОТ |  |  | 10: 314.13; 12: 4200 | [5 empty] | ФОТ
| Приказ № 812/пр от 21.12.2020 Прил. п.21 (в ред. пр. № 636/пр от 02.09.2021), Приказ № 812/пр от 21.12.2020 п.25 | НР Автомобильные дороги |  |  | 4: %; 5: 147; 7: 147; 10: 461.77; 12: 6174 | [5 empty] | НР Автомобильные дороги
| Приказ № 774/пр от 11.12.2020 Прил. п.21, Приказ № 774/пр от 11.12.2020 п.16 | СП Автомобильные дороги |  |  | % | 95 | 0,85 | 80,75 |  |  | 253.66 |  | 3392 | [5 empty] | СП Автомобильные дороги
|  | Всего по позиции |  |  | 10: 1998.05; 12: 21183 | [7 empty] | Всего по позиции
16 | 408-0017 | Щебень из природного камня для строительных работ марка 600, фракция 5(3)-10 мм |  |  | м3 |  |  | 47,25 | 787.31 |  | 11517.03 | 3,23 | 37200 |  |  | Щебень из природного камня для строительных работ марка 600, фракция 5(3)-10 мм
|  | Объем=0,375*100*1,26 | [14 empty] | Объем=0,375*100*1,26
17 | ТЕР27-06-026-01 | Розлив вяжущих материалов |  |  | 4: 1 т; 7: 0,1494 |  |  | Розлив вяжущих материалов
|  | Объем=249*0,0006 | [14 empty] | Объем=249*0,0006
| Приказ от 04.08.2020 № 421/пр п.58б | При применении сметных норм, включенных в сборники ГЭСН (ФЕР, ТЕР), аналогичных технологическим процессам в новом строительстве, в том числе по возведению новых конструктивных элементов ОЗП=1,15; ЭМ=1,25 к расх.; ЗПМ=1,25; ТЗ=1,15; ТЗМ=1,25 | [19 empty] | При применении сметных норм, включенных в сборники ГЭСН (ФЕР, ТЕР), аналогичных технологическим процессам в новом строительстве, в том числе по возведению новых конструктивных элементов ОЗП=1,15; ЭМ=1,25 к расх.; ЗПМ=1,25; ТЗ=1,15; ТЗМ=1,25
| 2 | ЭМ |  |  | 8: 49.63; 9: 1,25; 10: 9.27; 11: 5,66; 12: 52 |  |  |  |  | ЭМ
| 3 | в т.ч. ОТм |  |  | 8: 12.96; 9: 1,25; 10: 2.42; 11: 13,37; 12: 32 |  |  |  |  | в т.ч. ОТм
| 4 | М |  |  | 8: 1580.83; 10: 236.18; 11: 22,89; 12: 5406 |  |  |  |  | М
|  | ЗТм |  |  | 4: чел.-ч; 5: 0,66; 6: 1,25; 7: 0,123255 | [5 empty] | ЗТм
|  | Итого по расценке |  |  | 8: 1630.46; 10: 245.45 | [6 empty] | Итого по расценке
|  | ФОТ |  |  | 10: 2.42; 12: 32 | [5 empty] | ФОТ
| Приказ № 812/пр от 21.12.2020 Прил. п.21 (в ред. пр. № 636/пр от 02.09.2021), Приказ № 812/пр от 21.12.2020 п.25 | НР Автомобильные дороги |  |  | 4: %; 5: 147; 7: 147; 10: 3.56; 12: 47 | [5 empty] | НР Автомобильные дороги
| Приказ № 774/пр от 11.12.2020 Прил. п.21, Приказ № 774/пр от 11.12.2020 п.16 | СП Автомобильные дороги |  |  | % | 95 | 0,85 | 80,75 |  |  | 1.95 |  | 26 | [5 empty] | СП Автомобильные дороги
|  | Всего по позиции |  |  | 10: 250.96; 12: 5531 | [7 empty] | Всего по позиции
18 | ТЕР27-06-020-05 | Устройство покрытия толщиной 4 см из горячих асфальтобетонных смесей плотных песчаных типа ГД, плотность каменных материалов 2,5-2,9-3 т/м3 |  |  | 4: 1000 м2 покрытия; 7: 0,25 |  |  | Устройство покрытия толщиной 4 см из горячих асфальтобетонных смесей плотных песчаных типа ГД, плотность каменных материалов 2,5-2,9-3 т/м3
|  | Объем=250 / 1000 | [14 empty] | Объем=250 / 1000
| Приказ от 04.08.2020 № 421/пр п.58б | При применении сметных норм, включенных в сборники ГЭСН (ФЕР, ТЕР), аналогичных технологическим процессам в новом строительстве, в том числе по возведению новых конструктивных элементов ОЗП=1,15; ЭМ=1,25 к расх.; ЗПМ=1,25; ТЗ=1,15; ТЗМ=1,25 | [19 empty] | При применении сметных норм, включенных в сборники ГЭСН (ФЕР, ТЕР), аналогичных технологическим процессам в новом строительстве, в том числе по возведению новых конструктивных элементов ОЗП=1,15; ЭМ=1,25 к расх.; ЗПМ=1,25; ТЗ=1,15; ТЗМ=1,25
| 1 | ОТ |  |  | 8: 698.59; 9: 1,15; 10: 200.84; 11: 13,37; 12: 2685 |  |  |  |  | ОТ
| 2 | ЭМ |  |  | 8: 2648.86; 9: 1,25; 10: 827.77; 11: 6,08; 12: 5033 |  |  |  |  | ЭМ
| 3 | в т.ч. ОТм |  |  | 8: 476.81; 9: 1,25; 10: 149; 11: 13,37; 12: 1992 |  |  |  |  | в т.ч. ОТм
| 4 | М |  |  | 8: 63120.12; 10: 15780.03; 11: 7,56; 12: 119297 |  |  |  |  | М
|  | ЗТ |  |  | 4: чел.-ч; 5: 38,3; 6: 1,15; 7: 11,01125 | [5 empty] | ЗТ
|  | ЗТм |  |  | 4: чел.-ч; 5: 19,08; 6: 1,25; 7: 5,9625 | [5 empty] | ЗТм
|  | Итого по расценке |  |  | 8: 66467.57; 10: 16808.64 | [6 empty] | Итого по расценке
|  | ФОТ |  |  | 10: 349.84; 12: 4677 | [5 empty] | ФОТ
| Приказ № 812/пр от 21.12.2020 Прил. п.21 (в ред. пр. № 636/пр от 02.09.2021), Приказ № 812/пр от 21.12.2020 п.25 | НР Автомобильные дороги |  |  | 4: %; 5: 147; 7: 147; 10: 514.26; 12: 6875 | [5 empty] | НР Автомобильные дороги
| Приказ № 774/пр от 11.12.2020 Прил. п.21, Приказ № 774/пр от 11.12.2020 п.16 | СП Автомобильные дороги |  |  | % | 95 | 0,85 | 80,75 |  |  | 282.5 |  | 3777 | [5 empty] | СП Автомобильные дороги
|  | Всего по позиции |  |  | 10: 17605.4; 12: 137667 | [7 empty] | Всего по позиции
19 | ТЕР27-06-021-05 | На каждые 0,5 см изменения толщины покрытия добавлять или исключать: к расценке 27-06-020-05 (до 5 см) |  |  | 4: 1000 м2 покрытия; 7: 0,25 |  |  | На каждые 0,5 см изменения толщины покрытия добавлять или исключать: к расценке 27-06-020-05 (до 5 см)
|  | Объем=250 / 1000 | [14 empty] | Объем=250 / 1000
|  | До 5 см ПЗ=2 (ОЗП=2; ЭМ=2 к расх.; ЗПМ=2; МАТ=2 к расх.; ТЗ=2; ТЗМ=2) | [19 empty] | До 5 см ПЗ=2 (ОЗП=2; ЭМ=2 к расх.; ЗПМ=2; МАТ=2 к расх.; ТЗ=2; ТЗМ=2)
| Приказ от 04.08.2020 № 421/пр п.58б | При применении сметных норм, включенных в сборники ГЭСН (ФЕР, ТЕР), аналогичных технологическим процессам в новом строительстве, в том числе по возведению новых конструктивных элементов ОЗП=1,15; ЭМ=1,25 к расх.; ЗПМ=1,25; ТЗ=1,15; ТЗМ=1,25 | [19 empty] | При применении сметных норм, включенных в сборники ГЭСН (ФЕР, ТЕР), аналогичных технологическим процессам в новом строительстве, в том числе по возведению новых конструктивных элементов ОЗП=1,15; ЭМ=1,25 к расх.; ЗПМ=1,25; ТЗ=1,15; ТЗМ=1,25
| 1 | ОТ |  |  | 8: 1.64; 9: 2,3; 10: 0.94; 11: 13,37; 12: 13 |  |  |  |  | ОТ
| 2 | ЭМ |  |  | 8: 2.92; 9: 2,5; 10: 1.83; 11: 4,53; 12: 8 |  |  |  |  | ЭМ
| 4 | М |  |  | 8: 7877.29; 9: 2; 10: 3938.65; 11: 7,54; 12: 29697 |  |  |  |  | М
|  | ЗТ |  |  | 4: чел.-ч; 5: 0,09; 6: 2,3; 7: 0,05175 | [5 empty] | ЗТ
|  | Итого по расценке |  |  | 8: 7881.85; 10: 3941.42 | [6 empty] | Итого по расценке
|  | ФОТ |  |  | 10: 0.94; 12: 13 | [5 empty] | ФОТ
| Приказ № 812/пр от 21.12.2020 Прил. п.21 (в ред. пр. № 636/пр от 02.09.2021), Приказ № 812/пр от 21.12.2020 п.25 | НР Автомобильные дороги |  |  | 4: %; 5: 147; 7: 147; 10: 1.38; 12: 19 | [5 empty] | НР Автомобильные дороги
| Приказ № 774/пр от 11.12.2020 Прил. п.21, Приказ № 774/пр от 11.12.2020 п.16 | СП Автомобильные дороги |  |  | % | 95 | 0,85 | 80,75 |  |  | 0.76 |  | 10 | [5 empty] | СП Автомобильные дороги
|  | Всего по позиции |  |  | 10: 3943.56; 12: 29747 | [7 empty] | Всего по позиции
20 | ТССЦпг-03-21-01-065 | Перевозка грузов автомобилями-самосвалами грузоподъемностью 10 т, работающих вне карьера, на расстояние: до 65 км I класс груза |  |  | 1 т груза |  |  | 29,175 | 43.41 |  | 1266.49 | 6,08 | 7700 |  |  | Перевозка грузов автомобилями-самосвалами грузоподъемностью 10 т, работающих вне карьера, на расстояние: до 65 км I класс груза
|  | Объем=116,7*0,250 | [14 empty] | Объем=116,7*0,250
21 | ТЕР47-01-046-04 | Подготовка почвы для устройства партерного и обыкновенного газона с внесением растительной земли слоем 15 см: вручную |  |  | 4: 100 м2; 7: 0,4282 |  |  | Подготовка почвы для устройства партерного и обыкновенного газона с внесением растительной земли слоем 15 см: вручную
| 1 | ОТ |  |  | 8: 602.4; 10: 257.95; 11: 13,37; 12: 3449 |  |  |  |  | ОТ
| 4 | М |  |  | 8: 829.5; 10: 355.19; 11: 9,08; 12: 3225 |  |  |  |  | М
|  | ЗТ |  |  | 4: чел.-ч; 5: 40; 7: 17,128 | [5 empty] | ЗТ
|  | Итого по расценке |  |  | 8: 1431.9; 10: 613.14 | [6 empty] | Итого по расценке
|  | ФОТ |  |  | 10: 257.95; 12: 3449 | [5 empty] | ФОТ
| Приказ № 812/пр от 21.12.2020 Прил. п.41, Приказ № 812/пр от 21.12.2020 п.25 | НР Озеленение. Защитные лесонасаждения |  |  | 4: %; 5: 103; 7: 103; 10: 265.69; 12: 3552 | [5 empty] | НР Озеленение. Защитные лесонасаждения
| Приказ № 774/пр от 11.12.2020 Прил. п.41, Приказ № 774/пр от 11.12.2020 п.16 | СП Озеленение. Защитные лесонасаждения |  |  | 4: %; 5: 72; 7: 72; 10: 185.72; 12: 2483 | [5 empty] | СП Озеленение. Защитные лесонасаждения
|  | Всего по позиции |  |  | 10: 1064.55; 12: 12709 | [7 empty] | Всего по позиции
|  | Итоги по смете: | [20 empty] | Итоги по смете:
|  | Итого прямые затраты (справочно) |  |  | 10: 69370.08; 12: 467400 | [10 empty] | Итого прямые затраты (справочно)
|  | в том числе: | [21 empty] | в том числе:
|  | Оплата труда рабочих |  |  | 10: 5802.22; 12: 77576 | [10 empty] | Оплата труда рабочих
|  | Эксплуатация машин |  |  | 10: 5550.25; 12: 38875 | [10 empty] | Эксплуатация машин
|  | в том числе оплата труда машинистов (Отм) |  |  | 10: 651.66; 12: 8712 | [10 empty] | в том числе оплата труда машинистов (Отм)
|  | Материалы |  |  | 10: 58017.61; 12: 350949 | [10 empty] | Материалы
|  | Строительные работы |  |  | 10: 83177.27; 12: 652000 | [10 empty] | Строительные работы
|  | Строительные работы |  |  | 10: 81446.53; 12: 641180 | [10 empty] | Строительные работы
|  | в том числе: | [21 empty] | в том числе:
|  | оплата труда |  |  | 10: 5802.22; 12: 77576 | [10 empty] | оплата труда
|  | эксплуатация машин и механизмов |  |  | 10: 3819.51; 12: 28055 | [10 empty] | эксплуатация машин и механизмов
|  | в том числе оплата труда машинистов (ОТм) |  |  | 10: 651.66; 12: 8712 | [10 empty] | в том числе оплата труда машинистов (ОТм)
|  | материалы |  |  | 10: 58017.61; 12: 350949 | [10 empty] | материалы
|  | накладные расходы |  |  | 10: 8917.03; 12: 119219 | [10 empty] | накладные расходы
|  | сметная прибыль |  |  | 10: 4890.16; 12: 65381 | [10 empty] | сметная прибыль
|  | Транспортные расходы (перевозка), относимые на стоимость строительных работ |  |  | 10: 1730.74; 12: 10820 | [10 empty] | Транспортные расходы (перевозка), относимые на стоимость строительных работ
|  | Итого ФОТ (справочно) |  |  | 10: 6453.88; 12: 86288 | [10 empty] | Итого ФОТ (справочно)
|  | Итого накладные расходы (справочно) |  |  | 10: 8917.03; 12: 119219 | [10 empty] | Итого накладные расходы (справочно)
|  | Итого сметная прибыль (справочно) |  |  | 10: 4890.16; 12: 65381 | [10 empty] | Итого сметная прибыль (справочно)
|  | НДС 20% |  |  | 10: 16635.45; 12: 130400 | [11 empty] | НДС 20%
|  | ВСЕГО по смете |  |  | 10: 99812.72; 12: 782400 | [12 empty] | ВСЕГО по смете