## Книга
Приложение № 1
к муниципальному контракту № ___/ 2022 от __________
СОГЛАСОВАНО: | [9 empty] | УТВЕРЖДАЮ:
"_____" ________________ 2022 года | [12 empty] | "_____" ________________ 2022 года
Наименование редакции сметных нормативов
Наименование программного продукта |  |  | "ГРАНД-Смета 2021"
(наименование стройки)
(наименование объекта капитального строительства)
ЛОКАЛЬНЫЙ СМЕТНЫЙ РАСЧЕТ (СМЕТА) №
Ремонт участка дороги в д. Большое Тешково Волосовского района Ленинградской области | [13 empty] | Ремонт участка дороги в д. Тешково Волосовского района Ленинградской области
(наименование конструктивного решения)
Составлен | базисно-индексным | методом
Основание | дефектная ведомость
(проектная и (или) иная техническая документация)
Составлен(а) в текущем (базисном) уровне цен |  |  | Декабрь 2021
Сметная стоимость |  | 337.8 | (60,58) | тыс.руб.
в том числе:
| строительных работ | 281.5 | (50,48) | тыс.руб. |  | Средства на оплату труда рабочих |  |  |  |  | 16.87 | (1,26) | тыс.руб.
| монтажных работ | 0 | (0) | тыс.руб. |  | Нормативные затраты труда рабочих | [5 empty] | 82.3 | чел.час.
| оборудования | 0 | (0) | тыс.руб. |  | Нормативные затраты труда машинистов | [5 empty] | 60.28 | чел.час.
| прочих затрат | 0 | (0) | тыс.руб. |  | Расчетный измеритель конструктивного решения
№ п/п | Обоснование | Наименование работ и затрат |  |  | Единица измерения | Количество |  |  | Сметная стоимость в базисном уровне цен (в текущем уровне цен (гр. 8) для ресурсов, отсутствующих в СНБ), руб. |  |  | Индексы | Сметная стоимость в текущем уровне цен, руб.
[6 empty] | на единицу | коэффициенты | всего с учетом коэффициентов | на единицу | коэффициенты | всего
1 | 2 | 3 |  |  | 4 | 5 | 6 | 7 | 8 | 9 | 10 | 11 | 12
Раздел 1. Тешково | [14 empty] | Раздел 1. Тешково
1 | ТЕР27-03-001-02 | Исправление профиля оснований щебеночных: без добавления нового материала |  |  | 4: 1000 м2 площади основания; 7: 0,8505 |  |  | Исправление профиля оснований щебеночных: без добавления нового материала
|  | Объем=850,5 / 1000 | [14 empty] | Объем=850,5 / 1000
| 1 | ОТ |  |  | 8: 971.62; 10: 826.36; 11: 13,37; 12: 11048 |  |  |  |  | ОТ
| 2 | ЭМ |  |  | 8: 4930.63; 10: 4193.5; 11: 6,72; 12: 28180 |  |  |  |  | ЭМ
| 3 | в т.ч. ОТм |  |  | 8: 973.91; 10: 828.31; 11: 13,37; 12: 11075 |  |  |  |  | в т.ч. ОТм
| 4 | М |  |  | 8: 3008.35; 10: 2558.6; 11: 3,6; 12: 9211 |  |  |  |  | М
|  | ЗТ |  |  | 4: чел.-ч; 5: 63,38; 7: 53,90469 | [5 empty] | ЗТ
|  | ЗТм |  |  | 4: чел.-ч; 5: 39,98; 7: 34,00299 | [5 empty] | ЗТм
|  | Итого по расценке |  |  | 8: 8910.6; 10: 7578.46 | [6 empty] | Итого по расценке
|  | ФОТ |  |  | 10: 1654.67; 12: 22123 | [5 empty] | ФОТ
| Приказ № 812/пр от 21.12.2020 Прил. п.21 (в ред. пр. № 636/пр от 02.09.2021), Приказ № 812/пр от 21.12.2020 п.25 | НР Автомобильные дороги |  |  | 4: %; 5: 147; 7: 147; 10: 2432.36; 12: 32521 | [5 empty] | НР Автомобильные дороги
| Приказ № 774/пр от 11.12.2020 Прил. п.21, Приказ № 774/пр от 11.12.2020 п.16 | СП Автомобильные дороги |  |  | 4: %; 5: 95; 7: 95; 10: 1571.94; 12: 21017 | [5 empty] | СП Автомобильные дороги
|  | Всего по позиции |  |  | 10: 11582.76; 12: 101977 | [7 empty] | Всего по позиции
2 | ТЕР27-04-001-04 | Устройство подстилающих и выравнивающих слоев оснований: из щебня |  |  | 4: 100 м3 материала основания (в плотном теле); 7: 1,0206 |  |  | Устройство подстилающих и выравнивающих слоев оснований: из щебня
|  | Объем=(0,8505*1000*0,12) / 100 | [14 empty] | Объем=(0,8505*1000*0,12) / 100
| Приказ от 04.09.2019 № 519/пр п.6.7.1 | При ремонтно-строительных работах и работах по реконструкции объектов капитального строительства (аналогичных технологическим процессам в новом строительстве, в том числе по возведению новых конструктивных элементов) ОЗП=1,15; ЭМ=1,25 к расх.; ЗПМ=1,25; ТЗ=1,15; ТЗМ=1,25 | [19 empty] | При ремонтно-строительных работах и работах по реконструкции объектов капитального строительства (аналогичных технологическим процессам в новом строительстве, в том числе по возведению новых конструктивных элементов) ОЗП=1,15; ЭМ=1,25 к расх.; ЗПМ=1,25; ТЗ=1,15; ТЗМ=1,25
| 1 | ОТ |  |  | 8: 370.83; 9: 1,15; 10: 435.24; 11: 13,37; 12: 5819 |  |  |  |  | ОТ
| 2 | ЭМ |  |  | 8: 3666.14; 9: 1,25; 10: 4677.08; 11: 8,47; 12: 39615 |  |  |  |  | ЭМ
| 3 | в т.ч. ОТм |  |  | 8: 506.14; 9: 1,25; 10: 645.71; 11: 13,37; 12: 8633 |  |  |  |  | в т.ч. ОТм
| 4 | М |  |  | 8: 15.12; 10: 15.43; 11: 3,23; 12: 50 |  |  |  |  | М
|  | ЗТ |  |  | 4: чел.-ч; 5: 24,19; 6: 1,15; 7: 28,3915611 | [5 empty] | ЗТ
|  | ЗТм |  |  | 4: чел.-ч; 5: 20,6; 6: 1,25; 7: 26,28045 | [5 empty] | ЗТм
|  | Итого по расценке |  |  | 8: 4052.09; 10: 5127.75 | [6 empty] | Итого по расценке
|  | ФОТ |  |  | 10: 1080.95; 12: 14452 | [5 empty] | ФОТ
| Приказ № 812/пр от 21.12.2020 Прил. п.21 (в ред. пр. № 636/пр от 02.09.2021), Приказ № 812/пр от 21.12.2020 п.25 | НР Автомобильные дороги |  |  | 4: %; 5: 147; 7: 147; 10: 1589; 12: 21244 | [5 empty] | НР Автомобильные дороги
| Приказ № 774/пр от 11.12.2020 Прил. п.21, Приказ № 774/пр от 11.12.2020 п.16 | СП Автомобильные дороги |  |  | % | 95 | 0,85 | 80,75 |  |  | 872.87 |  | 11670 | [5 empty] | СП Автомобильные дороги
|  | Всего по позиции |  |  | 10: 7589.62; 12: 78398 | [7 empty] | Всего по позиции
3 | 408-0019 | Щебень из природного камня для строительных работ марка: 600, фракция 20-40 мм |  |  | м3 |  |  | 128,5956 | 786.4 |  | 31308.98 | 3,23 | 101128 |  |  | Щебень из природного камня для строительных работ марка: 600, фракция 20-40 мм
|  | Объем=1,0206*100*1,26 | [14 empty] | Объем=1,0206*100*1,26
|  | Итоги по смете: | [20 empty] | Итоги по смете:
|  | Итого прямые затраты (справочно) |  |  | 10: 44015.19; 12: 195051 | [10 empty] | Итого прямые затраты (справочно)
|  | в том числе: | [21 empty] | в том числе:
|  | Оплата труда рабочих |  |  | 10: 1261.6; 12: 16867 | [10 empty] | Оплата труда рабочих
|  | Эксплуатация машин |  |  | 10: 8870.58; 12: 67795 | [10 empty] | Эксплуатация машин
|  | в том числе оплата труда машинистов (Отм) |  |  | 10: 1474.02; 12: 19708 | [10 empty] | в том числе оплата труда машинистов (Отм)
|  | Материалы |  |  | 10: 33883.01; 12: 110389 | [10 empty] | Материалы
|  | Строительные работы |  |  | 10: 50481.36; 12: 281503 | [10 empty] | Строительные работы
|  | в том числе: | [21 empty] | в том числе:
|  | оплата труда |  |  | 10: 1261.6; 12: 16867 | [10 empty] | оплата труда
|  | эксплуатация машин и механизмов |  |  | 10: 8870.58; 12: 67795 | [10 empty] | эксплуатация машин и механизмов
|  | в том числе оплата труда машинистов (ОТм) |  |  | 10: 1474.02; 12: 19708 | [10 empty] | в том числе оплата труда машинистов (ОТм)
|  | материалы |  |  | 10: 33883.01; 12: 110389 | [10 empty] | материалы
|  | накладные расходы |  |  | 10: 4021.36; 12: 53765 | [10 empty] | накладные расходы
|  | сметная прибыль |  |  | 10: 2444.81; 12: 32687 | [10 empty] | сметная прибыль
|  | Итого ФОТ (справочно) |  |  | 10: 2735.62; 12: 36575 | [10 empty] | Итого ФОТ (справочно)
|  | Итого накладные расходы (справочно) |  |  | 10: 4021.36; 12: 53765 | [10 empty] | Итого накладные расходы (справочно)
|  | Итого сметная прибыль (справочно) |  |  | 10: 2444.81; 12: 32687 | [10 empty] | Итого сметная прибыль (справочно)
|  | НДС 20% |  |  | 10: 10096.27; 12: 56300.6 | [11 empty] | НДС 20%
|  | ВСЕГО по смете |  |  | 10: 60577.63; 12: 337803.6 | [12 empty] | ВСЕГО по смете
| Составил: | (Гоголь О.А.)
[должность, подпись (инициалы, фамилия)]