## Книга
Приложение № 1.3.
к муниципальному контракту № ___/2022
от _________ 2022
Согласовано: | [9 empty] | УТВЕРЖДАЮ:
"_____" ________________ 2022 года
Наименование редакции сметных нормативов
Наименование программного продукта |  |  | "ГРАНД-Смета 2021"
(наименование стройки)
(наименование объекта капитального строительства)
ЛОКАЛЬНЫЙ СМЕТНЫЙ РАСЧЕТ (СМЕТА) №
Ремонт участка дороги в п. Зимитицы Волосовского района Ленинградской области | [13 empty] | Ремонт участка дороги в д. Зимитицы Волосовского района Ленинградской области
(наименование конструктивного решения)
Составлен | базисно-индексным | методом
Основание | дефектная ведомость
(проектная и (или) иная техническая документация)
Составлен(а) в текущем (базисном) уровне цен |  |  | Декабрь 2021
Сметная стоимость |  | 904.79 | (162,25) | тыс.руб.
в том числе:
| строительных работ | 753.99 | (135,21) | тыс.руб. |  | Средства на оплату труда рабочих |  |  |  |  | 45.18 | (3,38) | тыс.руб.
| монтажных работ | 0 | (0) | тыс.руб. |  | Нормативные затраты труда рабочих | [5 empty] | 220.43 | чел.час.
| оборудования | 0 | (0) | тыс.руб. |  | Нормативные затраты труда машинистов | [5 empty] | 161.47 | чел.час.
| прочих затрат | 0 | (0) | тыс.руб. |  | Расчетный измеритель конструктивного решения
№ п/п | Обоснование | Наименование работ и затрат |  |  | Единица измерения | Количество |  |  | Сметная стоимость в базисном уровне цен (в текущем уровне цен (гр. 8) для ресурсов, отсутствующих в СНБ), руб. |  |  | Индексы | Сметная стоимость в текущем уровне цен, руб.
[6 empty] | на единицу | коэффициенты | всего с учетом коэффициентов | на единицу | коэффициенты | всего
1 | 2 | 3 |  |  | 4 | 5 | 6 | 7 | 8 | 9 | 10 | 11 | 12
Раздел 1. Новый раздел | [14 empty] | Раздел 1. Новый раздел
1 | ТЕР27-03-001-02 | Исправление профиля оснований щебеночных: без добавления нового материала |  |  | 4: 1000 м2 площади основания; 7: 2,27802 |  |  | Исправление профиля оснований щебеночных: без добавления нового материала
|  | Объем=2278,02 / 1000 | [14 empty] | Объем=2278,02 / 1000
| 1 | ОТ |  |  | 8: 971.62; 10: 2213.37; 11: 13,37; 12: 29593 |  |  |  |  | ОТ
| 2 | ЭМ |  |  | 8: 4930.63; 10: 11232.07; 11: 6,72; 12: 75480 |  |  |  |  | ЭМ
| 3 | в т.ч. ОТм |  |  | 8: 973.91; 10: 2218.59; 11: 13,37; 12: 29663 |  |  |  |  | в т.ч. ОТм
| 4 | М |  |  | 8: 3008.35; 10: 6853.08; 11: 3,6; 12: 24671 |  |  |  |  | М
|  | ЗТ |  |  | 4: чел.-ч; 5: 63,38; 7: 144,3809076 | [5 empty] | ЗТ
|  | ЗТм |  |  | 4: чел.-ч; 5: 39,98; 7: 91,0752396 | [5 empty] | ЗТм
|  | Итого по расценке |  |  | 8: 8910.6; 10: 20298.52 | [6 empty] | Итого по расценке
|  | ФОТ |  |  | 10: 4431.96; 12: 59256 | [5 empty] | ФОТ
| Приказ № 812/пр от 21.12.2020 Прил. п.21 (в ред. пр. № 636/пр от 02.09.2021), Приказ № 812/пр от 21.12.2020 п.25 | НР Автомобильные дороги |  |  | 4: %; 5: 147; 7: 147; 10: 6514.98; 12: 87106 | [5 empty] | НР Автомобильные дороги
| Приказ № 774/пр от 11.12.2020 Прил. п.21, Приказ № 774/пр от 11.12.2020 п.16 | СП Автомобильные дороги |  |  | 4: %; 5: 95; 7: 95; 10: 4210.36; 12: 56293 | [5 empty] | СП Автомобильные дороги
|  | Всего по позиции |  |  | 10: 31023.86; 12: 273143 | [7 empty] | Всего по позиции
2 | ТЕР27-04-001-04 | Устройство подстилающих и выравнивающих слоев оснований: из щебня |  |  | 4: 100 м3 материала основания (в плотном теле); 7: 2,7336 |  |  | Устройство подстилающих и выравнивающих слоев оснований: из щебня
|  | Объем=(2,27802*1000*0,12) / 100 | [14 empty] | Объем=(2,27802*1000*0,12) / 100
| Приказ от 04.09.2019 № 519/пр п.6.7.1 | При ремонтно-строительных работах и работах по реконструкции объектов капитального строительства (аналогичных технологическим процессам в новом строительстве, в том числе по возведению новых конструктивных элементов) ОЗП=1,15; ЭМ=1,25 к расх.; ЗПМ=1,25; ТЗ=1,15; ТЗМ=1,25 | [19 empty] | При ремонтно-строительных работах и работах по реконструкции объектов капитального строительства (аналогичных технологическим процессам в новом строительстве, в том числе по возведению новых конструктивных элементов) ОЗП=1,15; ЭМ=1,25 к расх.; ЗПМ=1,25; ТЗ=1,15; ТЗМ=1,25
| 1 | ОТ |  |  | 8: 370.83; 9: 1,15; 10: 1165.76; 11: 13,37; 12: 15586 |  |  |  |  | ОТ
| 2 | ЭМ |  |  | 8: 3666.14; 9: 1,25; 10: 12527.2; 11: 8,47; 12: 106105 |  |  |  |  | ЭМ
| 3 | в т.ч. ОТм |  |  | 8: 506.14; 9: 1,25; 10: 1729.48; 11: 13,37; 12: 23123 |  |  |  |  | в т.ч. ОТм
| 4 | М |  |  | 8: 15.12; 10: 41.33; 11: 3,23; 12: 133 |  |  |  |  | М
|  | ЗТ |  |  | 4: чел.-ч; 5: 24,19; 6: 1,15; 7: 76,0446516 | [5 empty] | ЗТ
|  | ЗТм |  |  | 4: чел.-ч; 5: 20,6; 6: 1,25; 7: 70,3902 | [5 empty] | ЗТм
|  | Итого по расценке |  |  | 8: 4052.09; 10: 13734.29 | [6 empty] | Итого по расценке
|  | ФОТ |  |  | 10: 2895.24; 12: 38709 | [5 empty] | ФОТ
| Приказ № 812/пр от 21.12.2020 Прил. п.21 (в ред. пр. № 636/пр от 02.09.2021), Приказ № 812/пр от 21.12.2020 п.25 | НР Автомобильные дороги |  |  | 4: %; 5: 147; 7: 147; 10: 4256; 12: 56902 | [5 empty] | НР Автомобильные дороги
| Приказ № 774/пр от 11.12.2020 Прил. п.21, Приказ № 774/пр от 11.12.2020 п.16 | СП Автомобильные дороги |  |  | % | 95 | 0,85 | 80,75 |  |  | 2337.91 |  | 31258 | [5 empty] | СП Автомобильные дороги
|  | Всего по позиции |  |  | 10: 20328.2; 12: 209984 | [7 empty] | Всего по позиции
3 | 408-0019 | Щебень из природного камня для строительных работ марка: 600, фракция 20-40 мм |  |  | м3 |  |  | 344,4336 | 786.4 |  | 83858.51 | 3,23 | 270863 |  |  | Щебень из природного камня для строительных работ марка: 600, фракция 20-40 мм
|  | Объем=2,7336*100*1,26 | [14 empty] | Объем=2,7336*100*1,26
|  | Итоги по смете: | [20 empty] | Итоги по смете:
|  | Итого прямые затраты (справочно) |  |  | 10: 117891.32; 12: 522431 | [10 empty] | Итого прямые затраты (справочно)
|  | в том числе: | [21 empty] | в том числе:
|  | Оплата труда рабочих |  |  | 10: 3379.13; 12: 45179 | [10 empty] | Оплата труда рабочих
|  | Эксплуатация машин |  |  | 10: 23759.27; 12: 181585 | [10 empty] | Эксплуатация машин
|  | в том числе оплата труда машинистов (Отм) |  |  | 10: 3948.07; 12: 52786 | [10 empty] | в том числе оплата труда машинистов (Отм)
|  | Материалы |  |  | 10: 90752.92; 12: 295667 | [10 empty] | Материалы
|  | Строительные работы |  |  | 10: 135210.57; 12: 753990 | [10 empty] | Строительные работы
|  | в том числе: | [21 empty] | в том числе:
|  | оплата труда |  |  | 10: 3379.13; 12: 45179 | [10 empty] | оплата труда
|  | эксплуатация машин и механизмов |  |  | 10: 23759.27; 12: 181585 | [10 empty] | эксплуатация машин и механизмов
|  | в том числе оплата труда машинистов (ОТм) |  |  | 10: 3948.07; 12: 52786 | [10 empty] | в том числе оплата труда машинистов (ОТм)
|  | материалы |  |  | 10: 90752.92; 12: 295667 | [10 empty] | материалы
|  | накладные расходы |  |  | 10: 10770.98; 12: 144008 | [10 empty] | накладные расходы
|  | сметная прибыль |  |  | 10: 6548.27; 12: 87551 | [10 empty] | сметная прибыль
|  | Итого ФОТ (справочно) |  |  | 10: 7327.2; 12: 97965 | [10 empty] | Итого ФОТ (справочно)
|  | Итого накладные расходы (справочно) |  |  | 10: 10770.98; 12: 144008 | [10 empty] | Итого накладные расходы (справочно)
|  | Итого сметная прибыль (справочно) |  |  | 10: 6548.27; 12: 87551 | [10 empty] | Итого сметная прибыль (справочно)
|  | НДС 20% |  |  | 10: 27042.11; 12: 150798 | [11 empty] | НДС 20%
|  | ВСЕГО по смете |  |  | 10: 162252.68; 12: 904788 | [12 empty] | ВСЕГО по смете