## ЛСР по форме №4
Приложение 1
к муниципальному контракту № ___/2022
от "____" _____________ 2022
| СОГЛАСОВАНО: | [6 empty] | УТВЕРЖДАЮ:
| ________________/ ___________/ | [6 empty] | ____________А.И.Минюк
| "_____" __________2022 г. | [6 empty] | "_____ " ______________2022 г.
(наименование стройки)
ЛОКАЛЬНЫЙ СМЕТНЫЙ РАСЧЕТ №
(локальная смета)
на | Ремонт асфальтобетонного покрытия участка автомобильной дороги д. Бегуницы (от а/дороги 41К-014 - дома культуры - детского сада № 12 -школы искусств до торговой площадки) Волосовского района Ленинградской области
(наименование работ и затрат, наименование объекта)
Основание: Дефектная ведомость
| Сметная стоимость строительных работ _______________________________________________________________________________________________ |  | ___________________________6572,04912 |  | тыс. руб.
| Средства на оплату труда _______________________________________________________________________________________________ |  | ___________________________326,827 |  | тыс. руб.
| Сметная трудоемкость _______________________________________________________________________________________________ |  | _______________________________________________________________________________________________975,52 |  | чел.час
Составлен(а) в текущих (прогнозных) ценах по состоянию на сентябрь 2020 года ТСНБ-2001 в редакции 2014 года для Ленинградской области
№ пп | Шифр и номер позиции норматива | Наименование работ и затрат, единица измерения | Количество | Стоимость единицы, руб. |  | Общая стоимость, руб. |  |  | Затраты труда рабочих, чел.-ч, не занятых обслуживанием машин
|  |  |  | всего | эксплуата- ции машин | Всего | оплаты труда | эксплуата- ция машин
|  |  |  | оплаты труда | в т.ч. оплаты труда |  |  | в т.ч. оплаты труда | на единицу | всего
1 | 2 | 3 | 4 | 5 | 6 | 7 | 8 | 9 | 10 | 11
Раздел 1. Демонтаж
1 | ТЕР27-03-009-01 Приказ Администрации ЛО от 20.10.15 №28 | Срезка поверхностного слоя асфальтобетонных дорожных покрытий методом холодного фрезерования при ширине барабана фрезы 1000 мм, толщина слоя: 5 см (100 м2) ИНДЕКС К ПОЗИЦИИ(справочно): ТЕР27-03-009-01 ПОДГОТОВКА СУЩЕСТВУЮЩИХ ОСНОВАНИЙ И ПОКРЫТИЙ ПОД ЧЕРНЫЕ ЩЕБЕНОЧНЫЕ (ГРАВИЙНЫЕ ) И АСФАЛЬТОБЕТОННЫЕ ПОКРЫТИЯ (ПРИ РЕКОНСТРУКЦИИ) (09.2020) ОЗП=12,63; ЭМ=15,11; ЗПМ=12,63; МАТ=2,93 НР (125789 руб.): 121%=142%*0.85 от ФОТ СП (67573 руб.): 65%=95%*(0.85*0.8) от ФОТ | 57,86 5786 / 100 | 1231,65 56,43 | 1168,31 85,83 | 71263 | 3265 | 67598 4966 | 3.49 | 201.93
2 | ТССЦпг-03-21-01-005 Приказ Администрации ЛО от 20.10.15 №28 | Перевозка грузов автомобилями-самосвалами грузоподъемностью 10 т, работающих вне карьера, на расстояние: до 5 км I класс груза (1 т груза) ИНДЕКС К ПОЗИЦИИ(справочно): ТЕР27-03-009-01 ПОДГОТОВКА СУЩЕСТВУЮЩИХ ОСНОВАНИЙ И ПОКРЫТИЙ ПОД ЧЕРНЫЕ ЩЕБЕНОЧНЫЕ (ГРАВИЙНЫЕ ) И АСФАЛЬТОБЕТОННЫЕ ПОКРЫТИЯ (ПРИ РЕКОНСТРУКЦИИ) (09.2020) ОЗП=12,63; ЭМ=15,11; ЗПМ=12,63; МАТ=2,93 НР 0%=0%*0.85 от ФОТ СП 0%=0%*0.8 от ФОТ | 572,814 5786*0,05*0,9*2,2 | 8.79 | 8.79 | 5035 |  | 5035
3 | ТЕРр68-14-1 Приказ Администрации ЛО от 20.10.15 №28 | Разборка бортовых камней: на бетонном основании (100 м) ИНДЕКС К ПОЗИЦИИ(справочно): ТЕРр68-14-1 БЛАГОУСТРОЙСТВО (09.2020) ОЗП=12,63; ЭМ=4,34; ЗПМ=12,63 НР (42979 руб.): 88%=104%*0.85 от ФОТ СП (23443 руб.): 48%=60%*0.8 от ФОТ | 3 | 2102,16 1117,42 | 984,74 171,64 | 6306 | 3352 | 2954 515 | 68.26 | 204.78
4 | ТССЦпг-01-01-01-043 Приказ Администрации ЛО от 20.10.15 №28 | Погрузочные работы при автомобильных перевозках: мусора строительного с погрузкой экскаваторами емкостью ковша до 0,5 м3 (1 т груза) ИНДЕКС К ПОЗИЦИИ(справочно): ТЕРр68-14-1 БЛАГОУСТРОЙСТВО (09.2020) ОЗП=12,63; ЭМ=4,34; ЗПМ=12,63 НР 0%=0%*0.85 от ФОТ СП 0%=0%*0.8 от ФОТ | 30 300*0,1 | 4.3 | 4.3 | 129 |  | 129
5 | ТССЦпг-03-21-01-030 Приказ Администрации ЛО от 20.10.15 №28 | Перевозка грузов автомобилями-самосвалами грузоподъемностью 10 т, работающих вне карьера, на расстояние: до 30 км I класс груза (1 т груза) ИНДЕКС К ПОЗИЦИИ(справочно): ТЕРр68-14-1 БЛАГОУСТРОЙСТВО (09.2020) ОЗП=12,63; ЭМ=4,34; ЗПМ=12,63 НР 0%=0%*0.85 от ФОТ СП 0%=0%*0.8 от ФОТ | 30 300*0,1 | 25.32 | 25.32 | 760 |  | 760
Итого по разделу 1 Демонтаж | [5 empty] | 1458692 |  |  |  | 406.71
Раздел 2. Новый Раздел
6 | ТЕР27-06-026-01 Приказ Администрации ЛО от 20.10.15 №28 | Розлив вяжущих материалов (1 т) (Приказ от 04.09.2019 № 519/пр п.6.7.1 При ремонтно-строительных работах и работах по реконструкции объектов капитального строительства (аналогичных технологическим процессам в новом строительстве, в том числе по возведению новых конструктивных элементов) ОЗП=1,15; ЭМ=1,25 к расх.; ЗПМ=1,25; ТЗ=1,15; ТЗМ=1,25) ИНДЕКС К ПОЗИЦИИ(справочно): ТЕР27-06-026-01 УСТРОЙСТВО ОСНОВАНИЙ И ПОКРЫТИЙ (09.2020) ОЗП=12,63; ЭМ=5,3; ЗПМ=12,63; МАТ=16,17 НР (855 руб.): 121%=142%*0.85 от ФОТ СП (460 руб.): 65%=95%*(0.85*0.8) от ФОТ | 3,4716 5786*0,0006 | 1642.87 | 62,04 16,2 | 5703 |  | 215 56
7 | ТЕР27-06-020-01 Приказ Администрации ЛО от 20.10.15 №28 | Устройство покрытия толщиной 4 см из горячих асфальтобетонных смесей плотных мелкозернистых типа АБВ, плотность каменных материалов: 2,5-2,9 т/м3 (1000 м2 покрытия) (Приказ от 04.09.2019 № 519/пр п.6.7.1 При ремонтно-строительных работах и работах по реконструкции объектов капитального строительства (аналогичных технологическим процессам в новом строительстве, в том числе по возведению новых конструктивных элементов) ОЗП=1,15; ЭМ=1,25 к расх.; ЗПМ=1,25; ТЗ=1,15; ТЗМ=1,25) ИНДЕКС К ПОЗИЦИИ(справочно): ТЕР27-06-020-01 УСТРОЙСТВО ОСНОВАНИЙ И ПОКРЫТИЙ (09.2020) ОЗП=12,63; ЭМ=5,7; ЗПМ=12,63; МАТ=5,26 НР (123741 руб.): 121%=142%*0.85 от ФОТ СП (66472 руб.): 65%=95%*(0.85*0.8) от ФОТ | 5,786 5786 / 1000 | 74567,97 803,38 | 3311,08 596,01 | 431450 | 4648 | 19158 3449 | 44.045 | 254.84
8 | ТЕР27-06-021-01 Приказ Администрации ЛО от 20.10.15 №28 | На каждые 0,5 см изменения толщины покрытия добавлять или исключать: к расценке 27-06-020-01 (до 5 см) (1000 м2 покрытия) (Приказ от 04.09.2019 № 519/пр п.6.7.1 При ремонтно-строительных работах и работах по реконструкции объектов капитального строительства (аналогичных технологическим процессам в новом строительстве, в том числе по возведению новых конструктивных элементов) ОЗП=1,15; ЭМ=1,25 к расх.; ЗПМ=1,25; ТЗ=1,15; ТЗМ=1,25; До 5 см ПЗ=2 (ОЗП=2; ЭМ=2 к расх.; ЗПМ=2; МАТ=2 к расх.; ТЗ=2; ТЗМ=2)) ИНДЕКС К ПОЗИЦИИ(справочно): ТЕР27-06-021-01 УСТРОЙСТВО ОСНОВАНИЙ И ПОКРЫТИЙ (09.2020) ОЗП=12,63; ЭМ=4,25; ЗПМ=12,63; МАТ=5,26 НР (336 руб.): 121%=142%*0.85 от ФОТ СП (181 руб.): 65%=95%*(0.85*0.8) от ФОТ | 5,786 5786 / 1000 | 17585,26 3,77 | 7.75 | 101748 | 22 | 45 | 0.207 | 1.2
9 | ТЕР27-02-010-02 Приказ Администрации ЛО от 20.10.15 №28 | Установка бортовых камней бетонных: при других видах покрытий (100 м бортового камня) (Приказ от 04.09.2019 № 519/пр п.6.7.1 При ремонтно-строительных работах и работах по реконструкции объектов капитального строительства (аналогичных технологическим процессам в новом строительстве, в том числе по возведению новых конструктивных элементов) ОЗП=1,15; ЭМ=1,25 к расх.; ЗПМ=1,25; ТЗ=1,15; ТЗМ=1,25) ИНДЕКС К ПОЗИЦИИ(справочно): ТЕР27-02-010-02 ДРЕНАЖНЫЕ И ВОДОСБРОСНЫЕ УСТРОЙСТВА (09.2020) ОЗП=12,63; ЭМ=7,59; ЗПМ=12,63; МАТ=5,35 НР (65255 руб.): 121%=142%*0.85 от ФОТ СП (35055 руб.): 65%=95%*(0.85*0.8) от ФОТ | 3 | 5608,24 1402,49 | 112,86 20,85 | 16825 | 4207 | 339 63 | 87.492 | 262.48
10 | 403-8021 | Камни бортовые БР 100.30.15 /бетон В30 (М400), объем 0,043 м3/ (ГОСТ 6665-91) (шт.) | 300 | 305.3 |  | 91590
11 | ТЕР27-08-001-11 Приказ Администрации ЛО от 20.10.15 №28 | Укрепление обочин щебнем толщиной 10 см (1000 м2 покрытия полосы и обочин) (Приказ от 04.09.2019 № 519/пр п.6.7.1 При ремонтно-строительных работах и работах по реконструкции объектов капитального строительства (аналогичных технологическим процессам в новом строительстве, в том числе по возведению новых конструктивных элементов) ОЗП=1,15; ЭМ=1,25 к расх.; ЗПМ=1,25; ТЗ=1,15; ТЗМ=1,25) ИНДЕКС К ПОЗИЦИИ(справочно): ТЕР27-08-001-11 УКРЕПИТЕЛЬНЫЕ ПОЛОСЫ У КРАЕВ ДОРОЖНЫХ ПОКРЫТИЙ И УКРЕПЛЕНИЕ ОБОЧИН (09.2020) ОЗП=12,63; ЭМ=7,43; ЗПМ=12,63; МАТ=2,93 НР (18324 руб.): 121%=142%*0.85 от ФОТ СП (9844 руб.): 65%=95%*(0.85*0.8) от ФОТ | 0,749 749 / 1000 | 4432,67 859,66 | 3529,81 740,95 | 3320 | 644 | 2644 555 | 55.5335 | 41.59
12 | 408-0265 | Смеси готовые щебеночно-песчаные (ГОСТ 25607-2009) номер С5, размер зерен 0-40 мм (м3) | 94,374 749*0,1*1,26 | 532.35 |  | 50240
13 | ТЕРр68-37-2 Приказ Администрации ЛО от 20.10.15 №28 | Регулирование высотного положения крышек колодцев с подъемом на высоту: до 10 см (1 колодец) ИНДЕКС К ПОЗИЦИИ(справочно): ТЕРр68-37-2 БЛАГОУСТРОЙСТВО (09.2020) ОЗП=12,63; ЭМ=6,07; ЗПМ=12,63; МАТ=7,34 НР (1500 руб.): 88%=104%*0.85 от ФОТ СП (818 руб.): 48%=60%*0.8 от ФОТ | 5 | 127,62 26,94 | 6 | 638 | 135 | 30 | 1.74 | 8.7
Итого по разделу 2 Новый Раздел | [5 empty] | 3556607 |  |  |  | 568.81
ИТОГИ ПО СМЕТЕ:
Итого прямые затраты по смете с учетом индексов, в текущих ценах | [5 empty] | 4432674 | 205528 | 1247095 121299 |  | 975.52
Накладные расходы | [5 empty] | 378781
Сметная прибыль | [5 empty] | 203845
Итоги по смете:
Итого по позициям, введенным в базисных ценах | [5 empty] | 4873470 |  |  |  | 975.52
Итого по позициям, введенным в текущих ценах | [5 empty] | 141830
Итого | [5 empty] | 5015300 |  |  |  | 975.52
В том числе:
Материалы | [5 empty] | 2980051
Машины и механизмы | [5 empty] | 1247095
ФОТ | [5 empty] | 326827
Накладные расходы | [5 empty] | 378781
Сметная прибыль | [5 empty] | 203845
НДС 20% от 5015300 | [5 empty] | 1003060
ВСЕГО по смете | [5 empty] | 6018360 |  |  |  | 975.52
Итого на 2020г. | [5 empty] | 6018360 |  |  |  | 975.52
Индекс потребительских цен (Письмо Министерства экономического развития РФ от 08.07.2021 №21786-СГ/Д14и) на 2021г. 1,05 | [5 empty] | 6319278
Итого на 2021г. | [5 empty] | 6319278
Индекс потребительских цен (Письмо Министерства экономического развития РФ от 08.07.2021 №21786-СГ/Д14и) на 2022г. 1,04 | [5 empty] | 6572049.12
Итого на 2022г. | [5 empty] | 6572049.12