## ЛСР по форме №4
Приложение 2
к муниципальному контракту ____ / 2021 от _____
| Согласовано | [6 empty] | УТВЕРЖДАЮ:
___________________
| ____________________ | [6 empty] | ____________
"_____ " ______________2021 г.
(наименование стройки)
ЛОКАЛЬНЫЙ СМЕТНЫЙ РАСЧЕТ №
(локальная смета)
на | Устройство тротуара и парковки у д.15 д. Бегуницы Волосовского района Ленинградской области
(наименование работ и затрат, наименование объекта)
Основание:
| Сметная стоимость строительных работ _______________________________________________________________________________________________ |  | ___________________________644,758 |  | тыс. руб.
| Средства на оплату труда _______________________________________________________________________________________________ |  | ___________________________69,267 |  | тыс. руб.
| Сметная трудоемкость _______________________________________________________________________________________________ |  | _______________________________________________________________________________________________280,08 |  | чел.час
Составлен(а) в текущих (прогнозных) ценах по состоянию на январь 2021 года ТСНБ-2001 в редакции 2014 года для Ленинградской области
№ пп | Шифр и номер позиции норматива | Наименование работ и затрат, единица измерения | Количество | Стоимость единицы, руб. |  | Общая стоимость, руб. |  |  | Затраты труда рабочих, чел.-ч, не занятых обслуживанием машин
|  |  |  | всего | эксплуата- ции машин | Всего | оплаты труда | эксплуата- ция машин
|  |  |  | оплаты труда | в т.ч. оплаты труда |  |  | в т.ч. оплаты труда | на единицу | всего
1 | 2 | 3 | 4 | 5 | 6 | 7 | 8 | 9 | 10 | 11
Раздел 1. Парковка
1 | ТЕР01-01-014-05 Приказ Администрации ЛО от 20.10.15 №28 | Разработка грунта с погрузкой на автомобили-самосвалы экскаваторами с ковшом вместимостью: 0,25 м3, группа грунтов 2 (1000 м3 грунта) (Приказ от 04.09.2019 № 519/пр п.6.7.1 При ремонтно-строительных работах и работах по реконструкции объектов капитального строительства (аналогичных технологическим процессам в новом строительстве, в том числе по возведению новых конструктивных элементов) ОЗП=1,15; ЭМ=1,25 к расх.; ЗПМ=1,25; ТЗ=1,15; ТЗМ=1,25) ИНДЕКС К ПОЗИЦИИ(справочно): ТЕР01-01-014-05 МЕХАНИЗИРОВАННАЯ РАЗРАБОТКА ГРУНТОВ (ЭКСКАВАТОРАМИ, СКРЕПЕРАМИ, БУЛЬДОЗЕРАМИ, ГРЕЙДЕРАМИ, МЕТОДОМ ГИДРОМЕХАНИЗАЦИИ И ПР.) (01.2021) ОЗП=12,63; ЭМ=7,53; ЗПМ=12,63; МАТ=1,84 НР (2620 руб.): 81%=95%*0,85 от ФОТ СП (1100 руб.): 34%=50%*(0.85*0.8) от ФОТ | 0,0885 (177*0,5) / 1000 | 9576,73 532,7 | 9033,11 2363,74 | 848 | 47 | 799 209 | 36.018 | 3.19
2 | ТССЦпг-03-21-01-001 Приказ Администрации ЛО от 20.10.15 №28 | Перевозка грузов автомобилями-самосвалами грузоподъемностью 10 т, работающих вне карьера, на расстояние: до 1 км I класс груза (1 т груза) ИНДЕКС К ПОЗИЦИИ(справочно): ТЕР01-01-014-05 МЕХАНИЗИРОВАННАЯ РАЗРАБОТКА ГРУНТОВ (ЭКСКАВАТОРАМИ, СКРЕПЕРАМИ, БУЛЬДОЗЕРАМИ, ГРЕЙДЕРАМИ, МЕТОДОМ ГИДРОМЕХАНИЗАЦИИ И ПР.) (01.2021) ОЗП=12,63; ЭМ=7,53; ЗПМ=12,63; МАТ=1,84 НР 0%=0%*0.85 от ФОТ СП 0%=0%*0.8 от ФОТ | 146,025 88,5*1,65 | 3.82 | 3.82 | 558 |  | 558
3 | ТЕР01-02-027-02 Приказ Администрации ЛО от 20.10.15 №28 | Планировка площадей: механизированным способом, группа грунтов 2 (1000 м2 спланированной площади) (Приказ от 04.09.2019 № 519/пр п.6.7.1 При ремонтно-строительных работах и работах по реконструкции объектов капитального строительства (аналогичных технологическим процессам в новом строительстве, в том числе по возведению новых конструктивных элементов) ОЗП=1,15; ЭМ=1,25 к расх.; ЗПМ=1,25; ТЗ=1,15; ТЗМ=1,25) ИНДЕКС К ПОЗИЦИИ(справочно): ТЕР01-02-027-02 ДРУГИЕ ВИДЫ ЗЕМЛЯНЫХ РАБОТ, ПОДГОТОВИТЕЛЬНЫЕ, СОПУТСТВУЮЩИЕ И УКРЕПИТЕЛЬНЫЕ РАБОТЫ (01.2021) ОЗП=12,63; ЭМ=9; ЗПМ=12,63 НР (52 руб.): 68%=80%*0,85 от ФОТ СП (24 руб.): 31%=45%*(0.85*0.8) от ФОТ | 0,177 177 / 1000 | 153.91 | 153,91 33,73 | 27 |  | 27 6
4 | ТЕР01-02-001-01 Приказ Администрации ЛО от 20.10.15 №28 | Уплотнение грунта прицепными катками на пневмоколесном ходу 25 т на первый проход по одному следу при толщине слоя: 25 см (1000 м3 уплотненного грунта) (Приказ от 04.09.2019 № 519/пр п.6.7.1 При ремонтно-строительных работах и работах по реконструкции объектов капитального строительства (аналогичных технологическим процессам в новом строительстве, в том числе по возведению новых конструктивных элементов) ОЗП=1,15; ЭМ=1,25 к расх.; ЗПМ=1,25; ТЗ=1,15; ТЗМ=1,25) ИНДЕКС К ПОЗИЦИИ(справочно): ТЕР01-02-001-01 ДРУГИЕ ВИДЫ ЗЕМЛЯНЫХ РАБОТ, ПОДГОТОВИТЕЛЬНЫЕ, СОПУТСТВУЮЩИЕ И УКРЕПИТЕЛЬНЫЕ РАБОТЫ (01.2021) ОЗП=12,63; ЭМ=8,26; ЗПМ=12,63 НР (245 руб.): 81%=95%*0,85 от ФОТ СП (103 руб.): 34%=50%*(0.85*0.8) от ФОТ | 0,0443 (177*0,25) / 1000 | 2121.64 | 2121,64 531,64 | 94 |  | 94 24
5 | ТЕР01-02-001-07 Приказ Администрации ЛО от 20.10.15 №28 | На каждый последующий проход по одному следу добавлять: к расценке 01-02-001-01 (1000 м3 уплотненного грунта) (Приказ от 04.09.2019 № 519/пр п.6.7.1 При ремонтно-строительных работах и работах по реконструкции объектов капитального строительства (аналогичных технологическим процессам в новом строительстве, в том числе по возведению новых конструктивных элементов) ОЗП=1,15; ЭМ=1,25 к расх.; ЗПМ=1,25; ТЗ=1,15; ТЗМ=1,25; ПЗ=7 (ОЗП=7; ЭМ=7 к расх.; ЗПМ=7; МАТ=7 к расх.; ТЗ=7; ТЗМ=7)) ИНДЕКС К ПОЗИЦИИ(справочно): ТЕР01-02-001-07 ДРУГИЕ ВИДЫ ЗЕМЛЯНЫХ РАБОТ, ПОДГОТОВИТЕЛЬНЫЕ, СОПУТСТВУЮЩИЕ И УКРЕПИТЕЛЬНЫЕ РАБОТЫ (01.2021) ОЗП=12,63; ЭМ=6,58; ЗПМ=12,63 НР (153 руб.): 81%=95%*0,85 от ФОТ СП (64 руб.): 34%=50%*(0.85*0.8) от ФОТ | 0,04425 (177*0,25) / 1000 | 1811.69 | 1811,69 345,8 | 80 |  | 80 15
6 | ТЕР27-04-001-01 Приказ Администрации ЛО от 20.10.15 №28 | Устройство подстилающих и выравнивающих слоев оснований: из песка (100 м3 материала основания (в плотном теле)) (Приказ от 04.09.2019 № 519/пр п.6.7.1 При ремонтно-строительных работах и работах по реконструкции объектов капитального строительства (аналогичных технологическим процессам в новом строительстве, в том числе по возведению новых конструктивных элементов) ОЗП=1,15; ЭМ=1,25 к расх.; ЗПМ=1,25; ТЗ=1,15; ТЗМ=1,25) ИНДЕКС К ПОЗИЦИИ(справочно): ТЕР27-04-001-01 ПОДСТИЛАЮЩИЕ, ВЫРАВНИВАЮЩИЕ СЛОИ ОСНОВАНИЯ И ПОКРЫТИЯ (01.2021) ОЗП=12,63; ЭМ=7,78; ЗПМ=12,63; МАТ=2,93 НР (3668 руб.): 121%=142%*0.85 от ФОТ СП (1970 руб.): 65%=95%*(0.85*0.8) от ФОТ | 0,354 (177*0,2) / 100 | 3235,72 274,78 | 2950,14 403,21 | 1145 | 97 | 1044 143 | 18.078 | 6.4
7 | 408-0122 | Песок природный для строительных работ средний (м3) | 38,94 35,4*1,1 | 508.61 |  | 19805
8 | ТЕР27-04-001-04 Приказ Администрации ЛО от 20.10.15 №28 | Устройство подстилающих и выравнивающих слоев оснований: из щебня (100 м3 материала основания (в плотном теле)) (Приказ от 04.09.2019 № 519/пр п.6.7.1 При ремонтно-строительных работах и работах по реконструкции объектов капитального строительства (аналогичных технологическим процессам в новом строительстве, в том числе по возведению новых конструктивных элементов) ОЗП=1,15; ЭМ=1,25 к расх.; ЗПМ=1,25; ТЗ=1,15; ТЗМ=1,25) ИНДЕКС К ПОЗИЦИИ(справочно): ТЕР27-04-001-04 ПОДСТИЛАЮЩИЕ, ВЫРАВНИВАЮЩИЕ СЛОИ ОСНОВАНИЯ И ПОКРЫТИЯ (12.2020) ОЗП=12,63; ЭМ=7,94; ЗПМ=12,63; МАТ=2,93 НР (5731 руб.): 121%=142%*0.85 от ФОТ СП (3078 руб.): 65%=95%*(0.85*0.8) от ФОТ | 0,354 (177*0,2) / 100 | 5024,25 426,45 | 4582,68 632,68 | 1779 | 151 | 1622 224 | 27.8185 | 9.85
9 | 408-0018 | Щебень из природного камня для строительных работ марка 600, фракция 10-20 мм (м3) | 44,604 35,4*1,26 | 772.05 |  | 34437
10 | ТЕР27-02-010-02 Приказ Администрации ЛО от 20.10.15 №28 | Установка бортовых камней бетонных: при других видах покрытий (100 м бортового камня) (Приказ от 04.09.2019 № 519/пр п.6.7.1 При ремонтно-строительных работах и работах по реконструкции объектов капитального строительства (аналогичных технологическим процессам в новом строительстве, в том числе по возведению новых конструктивных элементов) ОЗП=1,15; ЭМ=1,25 к расх.; ЗПМ=1,25; ТЗ=1,15; ТЗМ=1,25) ИНДЕКС К ПОЗИЦИИ(справочно): ТЕР27-02-010-02 ДРЕНАЖНЫЕ И ВОДОСБРОСНЫЕ УСТРОЙСТВА (01.2021) ОЗП=12,63; ЭМ=7,59; ЗПМ=12,63; МАТ=5,25 НР (8925 руб.): 121%=142%*0.85 от ФОТ СП (4794 руб.): 65%=95%*(0.85*0.8) от ФОТ | 0,41 41 / 100 | 5608,24 1402,49 | 112,86 20,85 | 2299 | 575 | 46 9 | 87.492 | 35.87
11 | 403-8021 | Камни бортовые БР 100.30.15 /бетон В30 (М400), объем 0,043 м3/ (ГОСТ 6665-91) (шт.) | 41 | 306.55 |  | 12569
12 | ТЕР27-06-026-01 Приказ Администрации ЛО от 20.10.15 №28 | Розлив вяжущих материалов (1 т) (Приказ от 04.09.2019 № 519/пр п.6.7.1 При ремонтно-строительных работах и работах по реконструкции объектов капитального строительства (аналогичных технологическим процессам в новом строительстве, в том числе по возведению новых конструктивных элементов) ОЗП=1,15; ЭМ=1,25 к расх.; ЗПМ=1,25; ТЗ=1,15; ТЗМ=1,25) ИНДЕКС К ПОЗИЦИИ(справочно): ТЕР27-06-026-01 УСТРОЙСТВО ОСНОВАНИЙ И ПОКРЫТИЙ (01.2021) ОЗП=12,63; ЭМ=5,3; ЗПМ=12,63; МАТ=17,02 НР (30 руб.): 121%=142%*0.85 от ФОТ СП (16 руб.): 65%=95%*(0.85*0.8) от ФОТ | 0,1155 165*0,7/1000 | 1642.87 | 62,04 16,2 | 190 |  | 7 2
13 | ТЕР27-06-020-01 Приказ Администрации ЛО от 20.10.15 №28 | Устройство покрытия толщиной 4 см из горячих асфальтобетонных смесей плотных мелкозернистых типа АБВ, плотность каменных материалов: 2,5-2,9 т/м3 (1000 м2 покрытия) (Приказ от 04.09.2019 № 519/пр п.6.7.1 При ремонтно-строительных работах и работах по реконструкции объектов капитального строительства (аналогичных технологическим процессам в новом строительстве, в том числе по возведению новых конструктивных элементов) ОЗП=1,15; ЭМ=1,25 к расх.; ЗПМ=1,25; ТЗ=1,15; ТЗМ=1,25) ИНДЕКС К ПОЗИЦИИ(справочно): ТЕР27-06-020-01 УСТРОЙСТВО ОСНОВАНИЙ И ПОКРЫТИЙ (01.2021) ОЗП=12,63; ЭМ=5,7; ЗПМ=12,63; МАТ=5,48 НР (3531 руб.): 121%=142%*0.85 от ФОТ СП (1897 руб.): 65%=95%*(0.85*0.8) от ФОТ | 0,165 165 / 1000 | 74567,97 803,38 | 3311,08 596,01 | 12304 | 133 | 546 98 | 44.045 | 7.27
14 | ТЕР27-06-021-01 Приказ Администрации ЛО от 20.10.15 №28 | На каждые 0,5 см изменения толщины покрытия добавлять или исключать: к расценке 27-06-020-01 (1000 м2 покрытия) (Приказ от 04.09.2019 № 519/пр п.6.7.1 При ремонтно-строительных работах и работах по реконструкции объектов капитального строительства (аналогичных технологическим процессам в новом строительстве, в том числе по возведению новых конструктивных элементов) ОЗП=1,15; ЭМ=1,25 к расх.; ЗПМ=1,25; ТЗ=1,15; ТЗМ=1,25; До 5 см ПЗ=2 (ОЗП=2; ЭМ=2 к расх.; ЗПМ=2; МАТ=2 к расх.; ТЗ=2; ТЗМ=2)) ИНДЕКС К ПОЗИЦИИ(справочно): ТЕР27-06-021-01 УСТРОЙСТВО ОСНОВАНИЙ И ПОКРЫТИЙ (01.2021) ОЗП=12,63; ЭМ=4,25; ЗПМ=12,63; МАТ=5,47 НР (16 руб.): 121%=142%*0.85 от ФОТ СП (8 руб.): 65%=95%*(0.85*0.8) от ФОТ | 0,165 165 / 1000 | 17585,26 3,77 | 7.75 | 2902 | 1 | 1 | 0.207 | 0.03
15 | ТЕРр68-37-3 Приказ Администрации ЛО от 20.10.15 №28 | Регулирование высотного положения крышек колодцев с подъемом на высоту: до 18 см (1 колодец) ИНДЕКС К ПОЗИЦИИ(справочно): ТЕРр68-37-3 БЛАГОУСТРОЙСТВО (01.2021) ОЗП=12,63; ЭМ=6,07; ЗПМ=12,63; МАТ=9,51 НР (756 руб.): 88%=104%*0.85 от ФОТ СП (412 руб.): 48%=60%*0.8 от ФОТ | 2 | 168,1 34,06 | 9.6 | 336 | 68 | 19 | 2.2 | 4.4
16 | ТЕР47-01-046-04 Приказ Администрации ЛО от 20.10.15 №28 | Подготовка почвы для устройства партерного и обыкновенного газона с внесением растительной земли слоем 15 см: вручную (100 м2) ИНДЕКС К ПОЗИЦИИ(справочно): ТЕР47-01-046-04 ОЗЕЛЕНЕНИЕ (01.2021) ОЗП=12,63; ЗПМ=12,63; МАТ=9,4 НР (3058 руб.): 98%=115%*0,85 от ФОТ СП (1903 руб.): 61%=90%*(0.85*0.8) от ФОТ | 0,41 41 / 100 | 1431,9 602,4 |  | 587 | 247 |  | 40 | 16.4
Итого по разделу 1 Парковка | [5 empty] | 261097 |  |  |  | 83.41
Раздел 2. Тротуар и подход к подъездам
17 | ТЕР01-02-057-02 Приказ Администрации ЛО от 20.10.15 №28 | Разработка грунта вручную в траншеях глубиной до 2 м без креплений с откосами, группа грунтов: 2 (100 м3 грунта) (Приказ от 04.09.2019 № 519/пр п.6.7.1 При ремонтно-строительных работах и работах по реконструкции объектов капитального строительства (аналогичных технологическим процессам в новом строительстве, в том числе по возведению новых конструктивных элементов) ОЗП=1,15; ЭМ=1,25 к расх.; ЗПМ=1,25; ТЗ=1,15; ТЗМ=1,25) ИНДЕКС К ПОЗИЦИИ(справочно): ТЕР01-02-057-02 ДРУГИЕ ВИДЫ ЗЕМЛЯНЫХ РАБОТ, ПОДГОТОВИТЕЛЬНЫЕ, СОПУТСТВУЮЩИЕ И УКРЕПИТЕЛЬНЫЕ РАБОТЫ (01.2021) ОЗП=12,63; ЗПМ=12,63 НР (2216 руб.): 68%=80%*0,85 от ФОТ СП (1010 руб.): 31%=45%*(0.85*0.8) от ФОТ | 0,0984 (56*0,09+80*0,06) / 100 | 2619,31 2619,31 |  | 258 | 258 |  | 177.1 | 17.43
18 | ТССЦпг-01-01-01-041 Приказ Администрации ЛО от 20.10.15 №28 | Погрузочные работы при автомобильных перевозках: мусора строительного с погрузкой вручную (1 т груза) ИНДЕКС К ПОЗИЦИИ(справочно): ТЕР01-02-057-02 ДРУГИЕ ВИДЫ ЗЕМЛЯНЫХ РАБОТ, ПОДГОТОВИТЕЛЬНЫЕ, СОПУТСТВУЮЩИЕ И УКРЕПИТЕЛЬНЫЕ РАБОТЫ (01.2021) ОЗП=12,63; ЗПМ=12,63 НР 0%=0%*0.85 от ФОТ СП 0%=0%*0.8 от ФОТ | 16,236 9,84*1,65 | 61.85 | 61.85 | 1004 |  | 1004
19 | ТССЦпг-03-21-01-001 Приказ Администрации ЛО от 20.10.15 №28 | Перевозка грузов автомобилями-самосвалами грузоподъемностью 10 т, работающих вне карьера, на расстояние: до 1 км I класс груза (1 т груза) ИНДЕКС К ПОЗИЦИИ(справочно): ТЕР01-01-014-05 МЕХАНИЗИРОВАННАЯ РАЗРАБОТКА ГРУНТОВ (ЭКСКАВАТОРАМИ, СКРЕПЕРАМИ, БУЛЬДОЗЕРАМИ, ГРЕЙДЕРАМИ, МЕТОДОМ ГИДРОМЕХАНИЗАЦИИ И ПР.) (01.2021) ОЗП=12,63; ЭМ=7,53; ЗПМ=12,63; МАТ=1,84 НР 0%=0%*0.85 от ФОТ СП 0%=0%*0.8 от ФОТ | 16,236 9,84*1,65 | 3.82 | 3.82 | 62 |  | 62
20 | ТЕР27-04-001-01 Приказ Администрации ЛО от 20.10.15 №28 | Устройство подстилающих и выравнивающих слоев оснований: из песка (100 м3 материала основания (в плотном теле)) (Приказ от 04.09.2019 № 519/пр п.6.7.1 При ремонтно-строительных работах и работах по реконструкции объектов капитального строительства (аналогичных технологическим процессам в новом строительстве, в том числе по возведению новых конструктивных элементов) ОЗП=1,15; ЭМ=1,25 к расх.; ЗПМ=1,25; ТЗ=1,15; ТЗМ=1,25) ИНДЕКС К ПОЗИЦИИ(справочно): ТЕР27-04-001-01 ПОДСТИЛАЮЩИЕ, ВЫРАВНИВАЮЩИЕ СЛОИ ОСНОВАНИЯ И ПОКРЫТИЯ (01.2021) ОЗП=12,63; ЭМ=7,78; ЗПМ=12,63; МАТ=2,93 НР (1055 руб.): 121%=142%*0.85 от ФОТ СП (567 руб.): 65%=95%*(0.85*0.8) от ФОТ | 0,102 ((84+18)*0,1) / 100 | 3235,72 274,78 | 2950,14 403,21 | 330 | 28 | 301 41 | 18.078 | 1.84
21 | 408-0122 | Песок природный для строительных работ средний (м3) | 11,22 10,2*1,1 | 508.61 |  | 5707
22 | ТЕР27-04-001-04 Приказ Администрации ЛО от 20.10.15 №28 | Устройство подстилающих и выравнивающих слоев оснований: из щебня (100 м3 материала основания (в плотном теле)) (Приказ от 04.09.2019 № 519/пр п.6.7.1 При ремонтно-строительных работах и работах по реконструкции объектов капитального строительства (аналогичных технологическим процессам в новом строительстве, в том числе по возведению новых конструктивных элементов) ОЗП=1,15; ЭМ=1,25 к расх.; ЗПМ=1,25; ТЗ=1,15; ТЗМ=1,25) ИНДЕКС К ПОЗИЦИИ(справочно): ТЕР27-04-001-04 ПОДСТИЛАЮЩИЕ, ВЫРАВНИВАЮЩИЕ СЛОИ ОСНОВАНИЯ И ПОКРЫТИЯ (12.2020) ОЗП=12,63; ЭМ=7,94; ЗПМ=12,63; МАТ=2,93 НР (2476 руб.): 121%=142%*0.85 от ФОТ СП (1330 руб.): 65%=95%*(0.85*0.8) от ФОТ | 0,153 ((84+18)*0,15) / 100 | 5024,25 426,45 | 4582,68 632,68 | 769 | 65 | 701 97 | 27.8185 | 4.26
23 | 408-0018 | Щебень из природного камня для строительных работ марка 600, фракция 10-20 мм (м3) | 19,278 15,3*1,26 | 772.05 |  | 14884
24 | ТЕР27-04-001-04 Приказ Администрации ЛО от 20.10.15 №28 | Устройство подстилающих и выравнивающих слоев оснований: из щебня (под бортовой камень) (100 м3 материала основания (в плотном теле)) (Приказ от 04.09.2019 № 519/пр п.6.7.1 При ремонтно-строительных работах и работах по реконструкции объектов капитального строительства (аналогичных технологическим процессам в новом строительстве, в том числе по возведению новых конструктивных элементов) ОЗП=1,15; ЭМ=1,25 к расх.; ЗПМ=1,25; ТЗ=1,15; ТЗМ=1,25) ИНДЕКС К ПОЗИЦИИ(справочно): ТЕР27-04-001-04 ПОДСТИЛАЮЩИЕ, ВЫРАВНИВАЮЩИЕ СЛОИ ОСНОВАНИЯ И ПОКРЫТИЯ (12.2020) ОЗП=12,63; ЭМ=7,94; ЗПМ=12,63; МАТ=2,93 НР (749 руб.): 121%=142%*0.85 от ФОТ СП (402 руб.): 65%=95%*(0.85*0.8) от ФОТ | 0,0464 (56*0,04+80*0,03) / 100 | 5024,25 426,45 | 4582,68 632,68 | 233 | 20 | 213 29 | 27.8185 | 1.29
25 | 408-0018 | Щебень из природного камня для строительных работ марка 600, фракция 10-20 мм (м3) | 5,8464 4,64*1,26 | 772.05 |  | 4514
26 | ТЕР27-02-010-02 Приказ Администрации ЛО от 20.10.15 №28 | Установка бортовых камней бетонных: при других видах покрытий (100 м бортового камня) (Приказ от 04.09.2019 № 519/пр п.6.7.1 При ремонтно-строительных работах и работах по реконструкции объектов капитального строительства (аналогичных технологическим процессам в новом строительстве, в том числе по возведению новых конструктивных элементов) ОЗП=1,15; ЭМ=1,25 к расх.; ЗПМ=1,25; ТЗ=1,15; ТЗМ=1,25) ИНДЕКС К ПОЗИЦИИ(справочно): ТЕР27-02-010-02 ДРЕНАЖНЫЕ И ВОДОСБРОСНЫЕ УСТРОЙСТВА (01.2021) ОЗП=12,63; ЭМ=7,59; ЗПМ=12,63; МАТ=5,25 НР (12181 руб.): 121%=142%*0.85 от ФОТ СП (6544 руб.): 65%=95%*(0.85*0.8) от ФОТ | 0,56 56 / 100 | 5608,24 1402,49 | 112,86 20,85 | 3141 | 785 | 63 12 | 87.492 | 49
27 | 403-8021 | Камни бортовые БР 100.30.15 /бетон В30 (М400), объем 0,043 м3/ (ГОСТ 6665-91) (шт.) | 56 | 306.55 |  | 17167
28 | ТЕР27-02-010-02 Приказ Администрации ЛО от 20.10.15 №28 | Установка бортовых камней бетонных: при других видах покрытий (100 м бортового камня) (Приказ от 04.09.2019 № 519/пр п.6.7.1 При ремонтно-строительных работах и работах по реконструкции объектов капитального строительства (аналогичных технологическим процессам в новом строительстве, в том числе по возведению новых конструктивных элементов) ОЗП=1,15; ЭМ=1,25 к расх.; ЗПМ=1,25; ТЗ=1,15; ТЗМ=1,25) ИНДЕКС К ПОЗИЦИИ(справочно): ТЕР27-02-010-02 ДРЕНАЖНЫЕ И ВОДОСБРОСНЫЕ УСТРОЙСТВА (01.2021) ОЗП=12,63; ЭМ=7,59; ЗПМ=12,63; МАТ=5,25 НР (17407 руб.): 121%=142%*0.85 от ФОТ СП (9351 руб.): 65%=95%*(0.85*0.8) от ФОТ | 0,8 80 / 100 | 5608,24 1402,49 | 112,86 20,85 | 4487 | 1122 | 90 17 | 87.492 | 69.99
29 | 403-8023 | Камни бортовые БР 100.20.8 /бетон В22,5 (М300), объем 0,016 м3/ (ГОСТ 6665-91) (шт.) | 80 | 183.1 |  | 14648
30 | 401-0006 | Бетон тяжелый, класс: В15 (М200) (м3) ИНДЕКС К ПОЗИЦИИ(справочно): ТЕР27-02-010-02 ДРЕНАЖНЫЕ И ВОДОСБРОСНЫЕ УСТРОЙСТВА (01.2021) ОЗП=12,63; ЭМ=7,59; ЗПМ=12,63; МАТ=5,25 | -4,72 | 661.66 |  | -3123
31 | 401-0006 | Бетон тяжелый, класс В15 (М200) (м3) ИНДЕКС К ПОЗИЦИИ(справочно): ТЕР27-02-010-02 ДРЕНАЖНЫЕ И ВОДОСБРОСНЫЕ УСТРОЙСТВА (01.2021) ОЗП=12,63; ЭМ=7,59; ЗПМ=12,63; МАТ=5,25 | 4,0592 4,72*0,86 | 661.66 |  | 2686
32 | 402-0004 | Раствор готовый кладочный цементный марки: 100 (м3) ИНДЕКС К ПОЗИЦИИ(справочно): ТЕР27-02-010-02 ДРЕНАЖНЫЕ И ВОДОСБРОСНЫЕ УСТРОЙСТВА (01.2021) ОЗП=12,63; ЭМ=7,59; ЗПМ=12,63; МАТ=5,25 | -0,048 | 481.9 |  | -23
33 | 402-0004 | Раствор готовый кладочный цементный марки 100 (м3) ИНДЕКС К ПОЗИЦИИ(справочно): ТЕР27-02-010-02 ДРЕНАЖНЫЕ И ВОДОСБРОСНЫЕ УСТРОЙСТВА (01.2021) ОЗП=12,63; ЭМ=7,59; ЗПМ=12,63; МАТ=5,25 | 0,01584 0,048*0,33 | 481.9 |  | 8
34 | ТЕР27-06-026-01 Приказ Администрации ЛО от 20.10.15 №28 | Розлив вяжущих материалов (1 т) (Приказ от 04.09.2019 № 519/пр п.6.7.1 При ремонтно-строительных работах и работах по реконструкции объектов капитального строительства (аналогичных технологическим процессам в новом строительстве, в том числе по возведению новых конструктивных элементов) ОЗП=1,15; ЭМ=1,25 к расх.; ЗПМ=1,25; ТЗ=1,15; ТЗМ=1,25) ИНДЕКС К ПОЗИЦИИ(справочно): ТЕР27-06-026-01 УСТРОЙСТВО ОСНОВАНИЙ И ПОКРЫТИЙ (01.2021) ОЗП=12,63; ЭМ=5,3; ЗПМ=12,63; МАТ=17,02 НР (16 руб.): 121%=142%*0.85 от ФОТ СП (8 руб.): 65%=95%*(0.85*0.8) от ФОТ | 0,0714 (84+18)*0,7/1000 | 1642.87 | 62,04 16,2 | 117 |  | 4 1
35 | ТЕРр68-10-2 Приказ Администрации ЛО от 20.10.15 №28 | Устройство выравнивающего слоя из асфальтобетонной смеси: без применения укладчиков асфальтобетона (100 т смеси) ИНДЕКС К ПОЗИЦИИ(справочно): ТЕРр68-10-2 БЛАГОУСТРОЙСТВО (01.2021) ОЗП=12,63; ЭМ=5,92; ЗПМ=12,63; МАТ=5,69 НР (3079 руб.): 88%=104%*0.85 от ФОТ СП (1680 руб.): 48%=60%*0.8 от ФОТ | 0,1199 (84+18)*0,05*2,35/100 | 71008,24 1563,53 | 3644,34 752,09 | 8514 | 187 | 437 90 | 85.72 | 10.28
36 | ТЕР27-09-009-01 Приказ Администрации ЛО от 20.10.15 №28 | Установка дорожных знаков на сборных железобетонных фундаментах и металлических стойках массой: до 25 кг (1 т стоек) (Приказ от 04.09.2019 № 519/пр п.6.7.1 При ремонтно-строительных работах и работах по реконструкции объектов капитального строительства (аналогичных технологическим процессам в новом строительстве, в том числе по возведению новых конструктивных элементов) ОЗП=1,15; ЭМ=1,25 к расх.; ЗПМ=1,25; ТЗ=1,15; ТЗМ=1,25) ИНДЕКС К ПОЗИЦИИ(справочно): ТЕР27-09-009-01 ОБУСТРОЙСТВО ДОРОГ (01.2021) ОЗП=12,63; ЭМ=6,71; ЗПМ=12,63; МАТ=6,27 НР (3439 руб.): 121%=142%*0.85 от ФОТ СП (1847 руб.): 65%=95%*(0.85*0.8) от ФОТ | 0,026 26/1000 | 29141,81 7509,66 | 7480,76 1156,76 | 758 | 195 | 194 30 | 468.4755 | 12.18
37 | 101-4321 | Знаки дорожные на оцинкованной подоснове со световозвращающей пленкой особых предписаний, размером 900х900 мм, тип 5.5, 5.6, 5.8-5.14, 5.15.2-5.15.6, 5.19.1, 5.19.2, 5.20 (шт.) | 2 | 1517.91 |  | 3036
38 | 403-1577 | Фундаменты железобетонные 3-лучевые стаканного типа (м3) | 0.15 | 28304.42 |  | 4246
39 | ТЕР47-01-046-04 Приказ Администрации ЛО от 20.10.15 №28 | Подготовка почвы для устройства партерного и обыкновенного газона с внесением растительной земли слоем 15 см: вручную (100 м2) ИНДЕКС К ПОЗИЦИИ(справочно): ТЕР47-01-046-04 ОЗЕЛЕНЕНИЕ (01.2021) ОЗП=12,63; ЗПМ=12,63; МАТ=9,4 НР (5669 руб.): 98%=115%*0,85 от ФОТ СП (3529 руб.): 61%=90%*(0.85*0.8) от ФОТ | 0,76 76 / 100 | 1431,9 602,4 |  | 1088 | 458 |  | 40 | 30.4
Итого по разделу 2 Тротуар и подход к подъездам | [5 empty] | 276200 |  |  |  | 196.67
ИТОГИ ПО СМЕТЕ:
Итого прямые затраты по смете с учетом индексов, в текущих ценах | [5 empty] | 418591 | 56042 | 52522 13225 |  | 280.08
Накладные расходы | [5 empty] | 77069
Сметная прибыль | [5 empty] | 41638
Итоги по смете:
Итого по позициям, введенным в базисных ценах | [5 empty] | 406285 |  |  |  | 280.08
Итого по позициям, введенным в текущих ценах | [5 empty] | 131013
Итого | [5 empty] | 537298 |  |  |  | 280.08
В том числе:
Материалы | [5 empty] | 310027
Машины и механизмы | [5 empty] | 52522
ФОТ | [5 empty] | 69267
Накладные расходы | [5 empty] | 77069
Сметная прибыль | [5 empty] | 41638
НДС 20% от 537298 | [5 empty] | 107460
ВСЕГО по смете | [5 empty] | 644758 |  |  |  | 280.08