## ЛСР по форме №4
Приложение 2.1
к муниципальному контракту ____ / 2021 ____________
| СОГЛАСОВОНО | [6 empty] | УТВЕРЖДАЮ:
_________________
| __________________ | [6 empty] | ____________
"_____ " ______________2021 г.
(наименование стройки)
ЛОКАЛЬНЫЙ СМЕТНЫЙ РАСЧЕТ №
(локальная смета)
на | Устройство парковки у дома №26 в д. Бегуницы Волосовского района Ленинградской области
(наименование работ и затрат, наименование объекта)
Основание:
| Сметная стоимость строительных работ _______________________________________________________________________________________________ |  | ___________________________1043,684 |  | тыс. руб.
| Средства на оплату труда _______________________________________________________________________________________________ |  | ___________________________85,986 |  | тыс. руб.
| Сметная трудоемкость _______________________________________________________________________________________________ |  | _______________________________________________________________________________________________280,48 |  | чел.час
Составлен(а) в текущих (прогнозных) ценах по состоянию на январь 2021 года ТСНБ-2001 в редакции 2014 года для Ленинградской области
№ пп | Шифр и номер позиции норматива | Наименование работ и затрат, единица измерения | Количество | Стоимость единицы, руб. |  | Общая стоимость, руб. |  |  | Затраты труда рабочих, чел.-ч, не занятых обслуживанием машин
|  |  |  | всего | эксплуата- ции машин | Всего | оплаты труда | эксплуата- ция машин
|  |  |  | оплаты труда | в т.ч. оплаты труда |  |  | в т.ч. оплаты труда | на единицу | всего
1 | 2 | 3 | 4 | 5 | 6 | 7 | 8 | 9 | 10 | 11
Раздел 1. Новый Раздел
1 | ТЕР01-01-014-05 Приказ Администрации ЛО от 20.10.15 №28 | Разработка грунта с погрузкой на автомобили-самосвалы экскаваторами с ковшом вместимостью: 0,25 м3, группа грунтов 2 (1000 м3 грунта) (Приказ от 04.09.2019 № 519/пр п.6.7.1 При ремонтно-строительных работах и работах по реконструкции объектов капитального строительства (аналогичных технологическим процессам в новом строительстве, в том числе по возведению новых конструктивных элементов) ОЗП=1,15; ЭМ=1,25 к расх.; ЗПМ=1,25; ТЗ=1,15; ТЗМ=1,25) ИНДЕКС К ПОЗИЦИИ(справочно): ТЕР01-01-014-05 МЕХАНИЗИРОВАННАЯ РАЗРАБОТКА ГРУНТОВ (ЭКСКАВАТОРАМИ, СКРЕПЕРАМИ, БУЛЬДОЗЕРАМИ, ГРЕЙДЕРАМИ, МЕТОДОМ ГИДРОМЕХАНИЗАЦИИ И ПР.) (01.2021) ОЗП=12,63; ЭМ=7,53; ЗПМ=12,63; МАТ=1,84 НР (7407 руб.): 81%=95%*0,85 от ФОТ СП (3109 руб.): 34%=50%*(0.85*0.8) от ФОТ | 0,2502 (556*0,45) / 1000 | 9576,73 532,7 | 9033,11 2363,74 | 2396 | 133 | 2260 591 | 36.018 | 9.01
2 | ТССЦпг-03-21-01-001 Приказ Администрации ЛО от 20.10.15 №28 | Перевозка грузов автомобилями-самосвалами грузоподъемностью 10 т, работающих вне карьера, на расстояние: до 1 км I класс груза (1 т груза) ИНДЕКС К ПОЗИЦИИ(справочно): ТЕР01-01-014-05 МЕХАНИЗИРОВАННАЯ РАЗРАБОТКА ГРУНТОВ (ЭКСКАВАТОРАМИ, СКРЕПЕРАМИ, БУЛЬДОЗЕРАМИ, ГРЕЙДЕРАМИ, МЕТОДОМ ГИДРОМЕХАНИЗАЦИИ И ПР.) (01.2021) ОЗП=12,63; ЭМ=7,53; ЗПМ=12,63; МАТ=1,84 НР 0%=0%*0.85 от ФОТ СП 0%=0%*0.8 от ФОТ | 412,83 250,2*1,65 | 3.82 | 3.82 | 1577 |  | 1577
3 | ТЕР01-02-027-02 Приказ Администрации ЛО от 20.10.15 №28 | Планировка площадей: механизированным способом, группа грунтов 2 (1000 м2 спланированной площади) (Приказ от 04.09.2019 № 519/пр п.6.7.1 При ремонтно-строительных работах и работах по реконструкции объектов капитального строительства (аналогичных технологическим процессам в новом строительстве, в том числе по возведению новых конструктивных элементов) ОЗП=1,15; ЭМ=1,25 к расх.; ЗПМ=1,25; ТЗ=1,15; ТЗМ=1,25) ИНДЕКС К ПОЗИЦИИ(справочно): ТЕР01-02-027-02 ДРУГИЕ ВИДЫ ЗЕМЛЯНЫХ РАБОТ, ПОДГОТОВИТЕЛЬНЫЕ, СОПУТСТВУЮЩИЕ И УКРЕПИТЕЛЬНЫЕ РАБОТЫ (01.2021) ОЗП=12,63; ЭМ=9; ЗПМ=12,63 НР (163 руб.): 68%=80%*0,85 от ФОТ СП (74 руб.): 31%=45%*(0.85*0.8) от ФОТ | 0,556 556 / 1000 | 153.91 | 153,91 33,73 | 86 |  | 86 19
4 | ТЕР01-02-001-01 Приказ Администрации ЛО от 20.10.15 №28 | Уплотнение грунта прицепными катками на пневмоколесном ходу 25 т на первый проход по одному следу при толщине слоя: 25 см (1000 м3 уплотненного грунта) (Приказ от 04.09.2019 № 519/пр п.6.7.1 При ремонтно-строительных работах и работах по реконструкции объектов капитального строительства (аналогичных технологическим процессам в новом строительстве, в том числе по возведению новых конструктивных элементов) ОЗП=1,15; ЭМ=1,25 к расх.; ЗПМ=1,25; ТЗ=1,15; ТЗМ=1,25) ИНДЕКС К ПОЗИЦИИ(справочно): ТЕР01-02-001-01 ДРУГИЕ ВИДЫ ЗЕМЛЯНЫХ РАБОТ, ПОДГОТОВИТЕЛЬНЫЕ, СОПУТСТВУЮЩИЕ И УКРЕПИТЕЛЬНЫЕ РАБОТЫ (01.2021) ОЗП=12,63; ЭМ=8,26; ЗПМ=12,63 НР (757 руб.): 81%=95%*0,85 от ФОТ СП (318 руб.): 34%=50%*(0.85*0.8) от ФОТ | 0,139 (556*0,25) / 1000 | 2121.64 | 2121,64 531,64 | 295 |  | 295 74
5 | ТЕР01-02-001-07 Приказ Администрации ЛО от 20.10.15 №28 | На каждый последующий проход по одному следу добавлять: к расценке 01-02-001-01 (1000 м3 уплотненного грунта) (Приказ от 04.09.2019 № 519/пр п.6.7.1 При ремонтно-строительных работах и работах по реконструкции объектов капитального строительства (аналогичных технологическим процессам в новом строительстве, в том числе по возведению новых конструктивных элементов) ОЗП=1,15; ЭМ=1,25 к расх.; ЗПМ=1,25; ТЗ=1,15; ТЗМ=1,25; ПЗ=7 (ОЗП=7; ЭМ=7 к расх.; ЗПМ=7; МАТ=7 к расх.; ТЗ=7; ТЗМ=7)) ИНДЕКС К ПОЗИЦИИ(справочно): ТЕР01-02-001-07 ДРУГИЕ ВИДЫ ЗЕМЛЯНЫХ РАБОТ, ПОДГОТОВИТЕЛЬНЫЕ, СОПУТСТВУЮЩИЕ И УКРЕПИТЕЛЬНЫЕ РАБОТЫ (01.2021) ОЗП=12,63; ЭМ=6,58; ЗПМ=12,63 НР (491 руб.): 81%=95%*0,85 от ФОТ СП (206 руб.): 34%=50%*(0.85*0.8) от ФОТ | 0,139 (556*0,25) / 1000 | 1811.69 | 1811,69 345,8 | 252 |  | 252 48
6 | ТЕР27-04-016-04 Приказ Администрации ЛО от 20.10.15 №28 | Устройство прослойки из нетканого синтетического материала (НСМ) в земляном полотне: сплошной (1000 м2 поверхности) (Приказ от 04.09.2019 № 519/пр п.6.7.1 При ремонтно-строительных работах и работах по реконструкции объектов капитального строительства (аналогичных технологическим процессам в новом строительстве, в том числе по возведению новых конструктивных элементов) ОЗП=1,15; ЭМ=1,25 к расх.; ЗПМ=1,25; ТЗ=1,15; ТЗМ=1,25) ИНДЕКС К ПОЗИЦИИ(справочно): ТЕР27-04-016-04 ПОДСТИЛАЮЩИЕ, ВЫРАВНИВАЮЩИЕ СЛОИ ОСНОВАНИЯ И ПОКРЫТИЯ (01.2021) ОЗП=12,63; ЭМ=7,44; ЗПМ=12,63; МАТ=6,66 НР (5700 руб.): 121%=142%*0.85 от ФОТ СП (3062 руб.): 65%=95%*(0.85*0.8) от ФОТ | 0,556 556 / 1000 | 1258,92 532,57 | 725,35 138,59 | 700 | 296 | 403 77 | 35.3625 | 19.66
7 | 101-0792 | Полотно иглопробивное для дорожного строительства (Дорнит-2) (10 м2) | 61,16 556*1,1/10 | 448.06 |  | 27403
8 | ТЕР27-04-001-01 Приказ Администрации ЛО от 20.10.15 №28 | Устройство подстилающих и выравнивающих слоев оснований: из песка (100 м3 материала основания (в плотном теле)) (Приказ от 04.09.2019 № 519/пр п.6.7.1 При ремонтно-строительных работах и работах по реконструкции объектов капитального строительства (аналогичных технологическим процессам в новом строительстве, в том числе по возведению новых конструктивных элементов) ОЗП=1,15; ЭМ=1,25 к расх.; ЗПМ=1,25; ТЗ=1,15; ТЗМ=1,25) ИНДЕКС К ПОЗИЦИИ(справочно): ТЕР27-04-001-01 ПОДСТИЛАЮЩИЕ, ВЫРАВНИВАЮЩИЕ СЛОИ ОСНОВАНИЯ И ПОКРЫТИЯ (01.2021) ОЗП=12,63; ЭМ=7,78; ЗПМ=12,63; МАТ=2,93 НР (14397 руб.): 121%=142%*0.85 от ФОТ СП (7734 руб.): 65%=95%*(0.85*0.8) от ФОТ | 1,39 (556*0,25) / 100 | 3235,72 274,78 | 2950,14 403,21 | 4498 | 382 | 4101 560 | 18.078 | 25.13
9 | 408-0122 | Песок природный для строительных работ средний (м3) | 152,9 139*1,1 | 508.61 |  | 77766
10 | ТЕР27-04-001-04 Приказ Администрации ЛО от 20.10.15 №28 | Устройство подстилающих и выравнивающих слоев оснований: из щебня (100 м3 материала основания (в плотном теле)) (Приказ от 04.09.2019 № 519/пр п.6.7.1 При ремонтно-строительных работах и работах по реконструкции объектов капитального строительства (аналогичных технологическим процессам в новом строительстве, в том числе по возведению новых конструктивных элементов) ОЗП=1,15; ЭМ=1,25 к расх.; ЗПМ=1,25; ТЗ=1,15; ТЗМ=1,25) ИНДЕКС К ПОЗИЦИИ(справочно): ТЕР27-04-001-04 ПОДСТИЛАЮЩИЕ, ВЫРАВНИВАЮЩИЕ СЛОИ ОСНОВАНИЯ И ПОКРЫТИЯ (12.2020) ОЗП=12,63; ЭМ=7,94; ЗПМ=12,63; МАТ=2,93 НР (18004 руб.): 121%=142%*0.85 от ФОТ СП (9671 руб.): 65%=95%*(0.85*0.8) от ФОТ | 1,112 (556*0,2) / 100 | 5024,25 426,45 | 4582,68 632,68 | 5587 | 474 | 5096 704 | 27.8185 | 30.93
11 | 408-0018 | Щебень из природного камня для строительных работ марка 600, фракция 10-20 мм (м3) | 140,112 111,2*1,26 | 772.05 |  | 108173
12 | ТЕР27-02-010-02 Приказ Администрации ЛО от 20.10.15 №28 | Установка бортовых камней бетонных: при других видах покрытий (100 м бортового камня) (Приказ от 04.09.2019 № 519/пр п.6.7.1 При ремонтно-строительных работах и работах по реконструкции объектов капитального строительства (аналогичных технологическим процессам в новом строительстве, в том числе по возведению новых конструктивных элементов) ОЗП=1,15; ЭМ=1,25 к расх.; ЗПМ=1,25; ТЗ=1,15; ТЗМ=1,25) ИНДЕКС К ПОЗИЦИИ(справочно): ТЕР27-02-010-02 ДРЕНАЖНЫЕ И ВОДОСБРОСНЫЕ УСТРОЙСТВА (01.2021) ОЗП=12,63; ЭМ=7,59; ЗПМ=12,63; МАТ=5,25 НР (22403 руб.): 121%=142%*0.85 от ФОТ СП (12035 руб.): 65%=95%*(0.85*0.8) от ФОТ | 1,03 103 / 100 | 5608,24 1402,49 | 112,86 20,85 | 5776 | 1445 | 116 21 | 87.492 | 90.12
13 | 403-8021 | Камни бортовые БР 100.30.15 /бетон В30 (М400), объем 0,043 м3/ (ГОСТ 6665-91) (шт.) | 103 | 306.55 |  | 31575
14 | ТЕР27-06-026-01 Приказ Администрации ЛО от 20.10.15 №28 | Розлив вяжущих материалов (1 т) (Приказ от 04.09.2019 № 519/пр п.6.7.1 При ремонтно-строительных работах и работах по реконструкции объектов капитального строительства (аналогичных технологическим процессам в новом строительстве, в том числе по возведению новых конструктивных элементов) ОЗП=1,15; ЭМ=1,25 к расх.; ЗПМ=1,25; ТЗ=1,15; ТЗМ=1,25) ИНДЕКС К ПОЗИЦИИ(справочно): ТЕР27-06-026-01 УСТРОЙСТВО ОСНОВАНИЙ И ПОКРЫТИЙ (01.2021) ОЗП=12,63; ЭМ=5,3; ЗПМ=12,63; МАТ=17,02 НР (92 руб.): 121%=142%*0.85 от ФОТ СП (49 руб.): 65%=95%*(0.85*0.8) от ФОТ | 0,3675 525*0,7/1000 | 1642.87 | 62,04 16,2 | 604 |  | 23 6
15 | ТЕР27-06-020-01 Приказ Администрации ЛО от 20.10.15 №28 | Устройство покрытия толщиной 4 см из горячих асфальтобетонных смесей плотных мелкозернистых типа АБВ, плотность каменных материалов: 2,5-2,9 т/м3 (1000 м2 покрытия) (Приказ от 04.09.2019 № 519/пр п.6.7.1 При ремонтно-строительных работах и работах по реконструкции объектов капитального строительства (аналогичных технологическим процессам в новом строительстве, в том числе по возведению новых конструктивных элементов) ОЗП=1,15; ЭМ=1,25 к расх.; ЗПМ=1,25; ТЗ=1,15; ТЗМ=1,25) ИНДЕКС К ПОЗИЦИИ(справочно): ТЕР27-06-020-01 УСТРОЙСТВО ОСНОВАНИЙ И ПОКРЫТИЙ (01.2021) ОЗП=12,63; ЭМ=5,7; ЗПМ=12,63; МАТ=5,48 НР (11232 руб.): 121%=142%*0.85 от ФОТ СП (6034 руб.): 65%=95%*(0.85*0.8) от ФОТ | 0,525 525 / 1000 | 74567,97 803,38 | 3311,08 596,01 | 39148 | 422 | 1738 313 | 44.045 | 23.12
16 | ТЕР27-06-021-01 Приказ Администрации ЛО от 20.10.15 №28 | На каждые 0,5 см изменения толщины покрытия добавлять или исключать: к расценке 27-06-020-01 (1000 м2 покрытия) (Приказ от 04.09.2019 № 519/пр п.6.7.1 При ремонтно-строительных работах и работах по реконструкции объектов капитального строительства (аналогичных технологическим процессам в новом строительстве, в том числе по возведению новых конструктивных элементов) ОЗП=1,15; ЭМ=1,25 к расх.; ЗПМ=1,25; ТЗ=1,15; ТЗМ=1,25; До 5 см ПЗ=2 (ОЗП=2; ЭМ=2 к расх.; ЗПМ=2; МАТ=2 к расх.; ТЗ=2; ТЗМ=2)) ИНДЕКС К ПОЗИЦИИ(справочно): ТЕР27-06-021-01 УСТРОЙСТВО ОСНОВАНИЙ И ПОКРЫТИЙ (01.2021) ОЗП=12,63; ЭМ=4,25; ЗПМ=12,63; МАТ=5,47 НР (30 руб.): 121%=142%*0.85 от ФОТ СП (16 руб.): 65%=95%*(0.85*0.8) от ФОТ | 0,525 525 / 1000 | 17585,26 3,77 | 7.75 | 9232 | 2 | 4 | 0.207 | 0.11
17 | ТЕР47-01-046-04 Приказ Администрации ЛО от 20.10.15 №28 | Подготовка почвы для устройства партерного и обыкновенного газона с внесением растительной земли слоем 15 см: вручную (100 м2) ИНДЕКС К ПОЗИЦИИ(справочно): ТЕР47-01-046-04 ОЗЕЛЕНЕНИЕ (01.2021) ОЗП=12,63; ЗПМ=12,63; МАТ=9,4 НР (15361 руб.): 98%=115%*0,85 от ФОТ СП (9561 руб.): 61%=90%*(0.85*0.8) от ФОТ | 2.06 | 1431,9 602,4 |  | 2950 | 1241 |  | 40 | 82.4
Итого по разделу 1 Новый Раздел | [5 empty] | 869737 |  |  |  | 280.48
ИТОГИ ПО СМЕТЕ:
Итого прямые затраты по смете с учетом индексов, в текущих ценах | [5 empty] | 721830 | 55509 | 120054 30477 |  | 280.48
Накладные расходы | [5 empty] | 96037
Сметная прибыль | [5 empty] | 51870
Итоги по смете:
Итого по позициям, введенным в базисных ценах | [5 empty] | 624820 |  |  |  | 280.48
Итого по позициям, введенным в текущих ценах | [5 empty] | 244917
Итого | [5 empty] | 869737 |  |  |  | 280.48
В том числе:
Материалы | [5 empty] | 546267
Машины и механизмы | [5 empty] | 120054
ФОТ | [5 empty] | 85986
Накладные расходы | [5 empty] | 96037
Сметная прибыль | [5 empty] | 51870
НДС 20% от 869737 | [5 empty] | 173947
ВСЕГО по смете | [5 empty] | 1043684 |  |  |  | 280.48