## ЛСР по форме №4
Приложение 2.1.
к муниципальному контракту ____/2021 от _________
| СОГЛАСОВАНО | [6 empty] | УТВЕРЖДАЮ:
__________________
| ___________________ | [6 empty] | ____________
"_____ " ______________2021 г.
(наименование стройки)
ЛОКАЛЬНЫЙ СМЕТНЫЙ РАСЧЕТ №
(локальная смета)
на | Текущий ремонт дороги в д. Горье Волосовского района Ленинградской области
(наименование работ и затрат, наименование объекта)
Основание:
| Сметная стоимость строительных работ _______________________________________________________________________________________________ |  | ___________________________925,765 |  | тыс. руб.
| Средства на оплату труда _______________________________________________________________________________________________ |  | ___________________________113,758 |  | тыс. руб.
| Сметная трудоемкость _______________________________________________________________________________________________ |  | _______________________________________________________________________________________________270,93 |  | чел.час
Составлен(а) в текущих (прогнозных) ценах по состоянию на декабрь 2020 года ТСНБ-2001 в редакции 2014 года для Ленинградской области
№ пп | Шифр и номер позиции норматива | Наименование работ и затрат, единица измерения | Количество | Стоимость единицы, руб. |  | Общая стоимость, руб. |  |  | Затраты труда рабочих, чел.-ч, не занятых обслуживанием машин
|  |  |  | всего | эксплуата- ции машин | Всего | оплаты труда | эксплуата- ция машин
|  |  |  | оплаты труда | в т.ч. оплаты труда |  |  | в т.ч. оплаты труда | на единицу | всего
1 | 2 | 3 | 4 | 5 | 6 | 7 | 8 | 9 | 10 | 11
Раздел 1. Новый раздел
1 | ТЕР27-03-001-02 Приказ Администрации ЛО от 20.10.15 №28 | Исправление профиля оснований щебеночных: без добавления нового материала (1000 м2 площади основания) ИНДЕКС К ПОЗИЦИИ(справочно): ТЕР27-03-001-02 ПОДГОТОВКА СУЩЕСТВУЮЩИХ ОСНОВАНИЙ И ПОКРЫТИЙ ПОД ЧЕРНЫЕ ЩЕБЕНОЧНЫЕ (ГРАВИЙНЫЕ ) И АСФАЛЬТОБЕТОННЫЕ ПОКРЫТИЯ (ПРИ РЕКОНСТРУКЦИИ) (12.2020) ОЗП=12,63; ЭМ=6,3; ЗПМ=12,63; МАТ=3,28 НР (83258 руб.): 121%=142%*0.85 от ФОТ СП (44725 руб.): 65%=95%*(0.85*0.8) от ФОТ | 2.8 | 8910,6 971,62 | 4930,63 973,91 | 24950 | 2721 | 13806 2727 | 63.38 | 177.46
2 | ТЕР27-04-001-04 Приказ Администрации ЛО от 20.10.15 №28 | Устройство подстилающих и выравнивающих слоев оснований: из щебня (100 м3 материала основания (в плотном теле)) (Приказ от 04.09.2019 № 519/пр п.6.7.1 При ремонтно-строительных работах и работах по реконструкции объектов капитального строительства (аналогичных технологическим процессам в новом строительстве, в том числе по возведению новых конструктивных элементов) ОЗП=1,15; ЭМ=1,25 к расх.; ЗПМ=1,25; ТЗ=1,15; ТЗМ=1,25) ИНДЕКС К ПОЗИЦИИ(справочно): ТЕР27-04-001-04 ПОДСТИЛАЮЩИЕ, ВЫРАВНИВАЮЩИЕ СЛОИ ОСНОВАНИЯ И ПОКРЫТИЯ (12.2020) ОЗП=12,63; ЭМ=7,94; ЗПМ=12,63; МАТ=2,93 НР (54390 руб.): 121%=142%*0.85 от ФОТ СП (29218 руб.): 65%=95%*(0.85*0.8) от ФОТ | 3,36 2800*0,12/100 | 5024,25 426,45 | 4582,68 632,68 | 16881 | 1433 | 15398 2126 | 27.8185 | 93.47
3 | 408-0019 | Щебень из природного камня для строительных работ марка 600, фракция 20-40 мм (м3) | 423,36 336*1,26 | 638.71 |  | 270404
Итого по разделу 1 Новый раздел | [5 empty] | 771471 |  |  |  | 270.93
ИТОГИ ПО СМЕТЕ:
Итого прямые затраты по смете с учетом индексов, в текущих ценах | [5 empty] | 559881 | 52465 | 209238 61293 |  | 270.93
Накладные расходы | [5 empty] | 137647
Сметная прибыль | [5 empty] | 73943
Итоги по смете:
Итого по позициям, введенным в базисных ценах | [5 empty] | 501067 |  |  |  | 270.93
Итого по позициям, введенным в текущих ценах | [5 empty] | 270404
Итого | [5 empty] | 771471 |  |  |  | 270.93
В том числе:
Материалы | [5 empty] | 298178
Машины и механизмы | [5 empty] | 209238
ФОТ | [5 empty] | 113758
Накладные расходы | [5 empty] | 137647
Сметная прибыль | [5 empty] | 73943
НДС 20% от 771471 | [5 empty] | 154294.2
ВСЕГО по смете | [5 empty] | 925765.2 |  |  |  | 270.93