## ЛСР по форме №4
Приложение № 2.2.
к муниципальному контракту ____/2021 _______
| СОГЛАСОВАНО | [6 empty] | УТВЕРЖДАЮ:
____________
"_____ " ______________2021 г.
(наименование стройки)
ЛОКАЛЬНЫЙ СМЕТНЫЙ РАСЧЕТ №
(локальная смета)
на | Текущий ремонт участка дороги в д. Корчаны Волосовского района Ленинградской области
(наименование работ и затрат, наименование объекта)
Основание:
| Сметная стоимость строительных работ _______________________________________________________________________________________________ |  | ___________________________670,194 |  | тыс. руб.
| Средства на оплату труда _______________________________________________________________________________________________ |  | ___________________________25,323 |  | тыс. руб.
| Сметная трудоемкость _______________________________________________________________________________________________ |  | _______________________________________________________________________________________________60,44 |  | чел.час
Составлен(а) в текущих (прогнозных) ценах по состоянию на декабрь 2020 года ТСНБ-2001 в редакции 2014 года для Ленинградской области
№ пп | Шифр и номер позиции норматива | Наименование работ и затрат, единица измерения | Количество | Стоимость единицы, руб. |  | Общая стоимость, руб. |  |  | Затраты труда рабочих, чел.-ч, не занятых обслуживанием машин
|  |  |  | всего | эксплуата- ции машин | Всего | оплаты труда | эксплуата- ция машин
|  |  |  | оплаты труда | в т.ч. оплаты труда |  |  | в т.ч. оплаты труда | на единицу | всего
1 | 2 | 3 | 4 | 5 | 6 | 7 | 8 | 9 | 10 | 11
Раздел 1. Новый раздел
1 | ТЕР01-01-014-04 Приказ Администрации ЛО от 20.10.15 №28 | Разработка грунта с погрузкой на автомобили-самосвалы экскаваторами с ковшом вместимостью: 0,25 м3, группа грунтов 1 (1000 м3 грунта) (Приказ от 04.09.2019 № 519/пр п.6.7.1 При ремонтно-строительных работах и работах по реконструкции объектов капитального строительства (аналогичных технологическим процессам в новом строительстве, в том числе по возведению новых конструктивных элементов) ОЗП=1,15; ЭМ=1,25 к расх.; ЗПМ=1,25; ТЗ=1,15; ТЗМ=1,25) ИНДЕКС К ПОЗИЦИИ(справочно): ТЕР01-01-014-04 МЕХАНИЗИРОВАННАЯ РАЗРАБОТКА ГРУНТОВ (ЭКСКАВАТОРАМИ, СКРЕПЕРАМИ, БУЛЬДОЗЕРАМИ, ГРЕЙДЕРАМИ, МЕТОДОМ ГИДРОМЕХАНИЗАЦИИ И ПР.) (12.2020) ОЗП=12,63; ЭМ=7,53; ЗПМ=12,63; МАТ=1,84 НР (460 руб.): 81%=95%*0,85 от ФОТ СП (193 руб.): 34%=50%*(0.85*0.8) от ФОТ | 0,02 (200*0,1) / 1000 | 7534,37 418,24 | 7107,95 1859,98 | 151 | 8 | 142 37 | 28.2785 | 0.57
2 | ТССЦпг-03-21-01-001 Приказ Администрации ЛО от 20.10.15 №28 | Перевозка грузов автомобилями-самосвалами грузоподъемностью 10 т, работающих вне карьера, на расстояние: до 1 км I класс груза (1 т груза) ИНДЕКС К ПОЗИЦИИ(справочно): ТЕР01-01-014-04 МЕХАНИЗИРОВАННАЯ РАЗРАБОТКА ГРУНТОВ (ЭКСКАВАТОРАМИ, СКРЕПЕРАМИ, БУЛЬДОЗЕРАМИ, ГРЕЙДЕРАМИ, МЕТОДОМ ГИДРОМЕХАНИЗАЦИИ И ПР.) (12.2020) ОЗП=12,63; ЭМ=7,53; ЗПМ=12,63; МАТ=1,84 НР 0%=0%*0.85 от ФОТ СП 0%=0%*0.8 от ФОТ | 30 200*0,1*1,5 | 3.82 | 3.82 | 115 |  | 115
3 | ТЕР27-04-001-04 Приказ Администрации ЛО от 20.10.15 №28 | Устройство подстилающих и выравнивающих слоев оснований: из щебня (100 м3 материала основания (в плотном теле)) (Приказ от 04.09.2019 № 519/пр п.6.7.1 При ремонтно-строительных работах и работах по реконструкции объектов капитального строительства (аналогичных технологическим процессам в новом строительстве, в том числе по возведению новых конструктивных элементов) ОЗП=1,15; ЭМ=1,25 к расх.; ЗПМ=1,25; ТЗ=1,15; ТЗМ=1,25) ИНДЕКС К ПОЗИЦИИ(справочно): ТЕР27-04-001-04 ПОДСТИЛАЮЩИЕ, ВЫРАВНИВАЮЩИЕ СЛОИ ОСНОВАНИЯ И ПОКРЫТИЯ (12.2020) ОЗП=12,63; ЭМ=7,94; ЗПМ=12,63; МАТ=2,93 НР (7779 руб.): 121%=142%*0.85 от ФОТ СП (4179 руб.): 65%=95%*(0.85*0.8) от ФОТ | 0,48 (200*4*0,06) / 100 | 5024,25 426,45 | 4582,68 632,68 | 2412 | 205 | 2200 304 | 27.8185 | 13.35
4 | 408-0018 | Щебень из природного камня для строительных работ марка 600, фракция 10-20 мм (м3) | 60,48 200*4*0,06*1,26 | 772.05 |  | 46694
5 | ТЕР27-06-026-01 Приказ Администрации ЛО от 20.10.15 №28 | Розлив вяжущих материалов (1 т) (Приказ от 04.09.2019 № 519/пр п.6.7.1 При ремонтно-строительных работах и работах по реконструкции объектов капитального строительства (аналогичных технологическим процессам в новом строительстве, в том числе по возведению новых конструктивных элементов) ОЗП=1,15; ЭМ=1,25 к расх.; ЗПМ=1,25; ТЗ=1,15; ТЗМ=1,25) ИНДЕКС К ПОЗИЦИИ(справочно): ТЕР27-06-026-01 УСТРОЙСТВО ОСНОВАНИЙ И ПОКРЫТИЙ (12.2020) ОЗП=12,63; ЭМ=5,3; ЗПМ=12,63; МАТ=17,02 НР (122 руб.): 121%=142%*0.85 от ФОТ СП (66 руб.): 65%=95%*(0.85*0.8) от ФОТ | 0,48 200*4*0,0006 | 1642.87 | 62,04 16,2 | 789 |  | 30 8
6 | ТЕР27-06-020-01 Приказ Администрации ЛО от 20.10.15 №28 | Устройство покрытия толщиной 4 см из горячих асфальтобетонных смесей плотных мелкозернистых типа АБВ, плотность каменных материалов: 2,5-2,9 т/м3 (1000 м2 покрытия) (Приказ от 04.09.2019 № 519/пр п.6.7.1 При ремонтно-строительных работах и работах по реконструкции объектов капитального строительства (аналогичных технологическим процессам в новом строительстве, в том числе по возведению новых конструктивных элементов) ОЗП=1,15; ЭМ=1,25 к расх.; ЗПМ=1,25; ТЗ=1,15; ТЗМ=1,25) ИНДЕКС К ПОЗИЦИИ(справочно): ТЕР27-06-020-01 УСТРОЙСТВО ОСНОВАНИЙ И ПОКРЫТИЙ (12.2020) ОЗП=12,63; ЭМ=5,7; ЗПМ=12,63; МАТ=5,48 НР (17117 руб.): 121%=142%*0.85 от ФОТ СП (9195 руб.): 65%=95%*(0.85*0.8) от ФОТ | 0,8 (200*4) / 1000 | 74567,97 803,38 | 3311,08 596,01 | 59654 | 643 | 2649 477 | 44.045 | 35.24
7 | ТЕР27-06-021-01 Приказ Администрации ЛО от 20.10.15 №28 | На каждые 0,5 см изменения толщины покрытия добавлять или исключать: к расценке 27-06-020-01 (до 5 см) (1000 м2 покрытия) (Приказ от 04.09.2019 № 519/пр п.6.7.1 При ремонтно-строительных работах и работах по реконструкции объектов капитального строительства (аналогичных технологическим процессам в новом строительстве, в том числе по возведению новых конструктивных элементов) ОЗП=1,15; ЭМ=1,25 к расх.; ЗПМ=1,25; ТЗ=1,15; ТЗМ=1,25; До 5 см ПЗ=2 (ОЗП=2; ЭМ=2 к расх.; ЗПМ=2; МАТ=2 к расх.; ТЗ=2; ТЗМ=2)) ИНДЕКС К ПОЗИЦИИ(справочно): ТЕР27-06-021-01 УСТРОЙСТВО ОСНОВАНИЙ И ПОКРЫТИЙ (12.2020) ОЗП=12,63; ЭМ=4,25; ЗПМ=12,63; МАТ=5,47 НР (46 руб.): 121%=142%*0.85 от ФОТ СП (25 руб.): 65%=95%*(0.85*0.8) от ФОТ | 0,8 (200*4) / 1000 | 17585,26 3,77 | 7.75 | 14068 | 3 | 6 | 0.207 | 0.17
8 | ТЕР27-08-001-11 Приказ Администрации ЛО от 20.10.15 №28 | Укрепление обочин щебнем толщиной 10 см (1000 м2 покрытия полосы и обочин) (Приказ от 04.09.2019 № 519/пр п.6.7.1 При ремонтно-строительных работах и работах по реконструкции объектов капитального строительства (аналогичных технологическим процессам в новом строительстве, в том числе по возведению новых конструктивных элементов) ОЗП=1,15; ЭМ=1,25 к расх.; ЗПМ=1,25; ТЗ=1,15; ТЗМ=1,25) ИНДЕКС К ПОЗИЦИИ(справочно): ТЕР27-08-001-11 УКРЕПИТЕЛЬНЫЕ ПОЛОСЫ У КРАЕВ ДОРОЖНЫХ ПОКРЫТИЙ И УКРЕПЛЕНИЕ ОБОЧИН (12.2020) ОЗП=12,63; ЭМ=7,43; ЗПМ=12,63; МАТ=2,93 НР (4890 руб.): 121%=142%*0.85 от ФОТ СП (2627 руб.): 65%=95%*(0.85*0.8) от ФОТ | 0,2 200 / 1000 | 4432,67 859,66 | 3529,81 740,95 | 887 | 172 | 706 148 | 55.5335 | 11.11
9 | 408-0265 | Смеси готовые щебеночно-песчаные (ГОСТ 25607-2009) номер С5, размер зерен 0-40 мм (м3) | 25,2 200*0,1*1,26 | 532.35 |  | 13415
Итого по разделу 1 Новый раздел | [5 empty] | 558495 |  |  |  | 60.44
ИТОГИ ПО СМЕТЕ:
Итого прямые затраты по смете с учетом индексов, в текущих ценах | [5 empty] | 511797 | 13021 | 39933 12302 |  | 60.44
Накладные расходы | [5 empty] | 30414
Сметная прибыль | [5 empty] | 16284
Итоги по смете:
Итого по позициям, введенным в базисных ценах | [5 empty] | 498386 |  |  |  | 60.44
Итого по позициям, введенным в текущих ценах | [5 empty] | 60109
Итого | [5 empty] | 558495 |  |  |  | 60.44
В том числе:
Материалы | [5 empty] | 458843
Машины и механизмы | [5 empty] | 39933
ФОТ | [5 empty] | 25323
Накладные расходы | [5 empty] | 30414
Сметная прибыль | [5 empty] | 16284
НДС 20% от 558495 | [5 empty] | 111699
ВСЕГО по смете | [5 empty] | 670194 |  |  |  | 60.44