## ЛСР по форме №4
Приложение № 2.3.
к муниципальному контракту ___/2021 от __________
| СОГЛАСОВАНО | [6 empty] | УТВЕРЖДАЮ:
____________
"_____ " ______________2021 г.
(наименование стройки)
ЛОКАЛЬНЫЙ СМЕТНЫЙ РАСЧЕТ №
(локальная смета)
на | Текущий ремонт участка дороги в д. Синковицы Волосовского района Ленинградской области
(наименование работ и затрат, наименование объекта)
Основание:
| Сметная стоимость строительных работ _______________________________________________________________________________________________ |  | ___________________________462,833 |  | тыс. руб.
| Средства на оплату труда _______________________________________________________________________________________________ |  | ___________________________56,861 |  | тыс. руб.
| Сметная трудоемкость _______________________________________________________________________________________________ |  | _______________________________________________________________________________________________135,47 |  | чел.час
Составлен(а) в текущих (прогнозных) ценах по состоянию на декабрь 2020 года ТСНБ-2001 в редакции 2014 года для Ленинградской области
№ пп | Шифр и номер позиции норматива | Наименование работ и затрат, единица измерения | Количество | Стоимость единицы, руб. |  | Общая стоимость, руб. |  |  | Затраты труда рабочих, чел.-ч, не занятых обслуживанием машин
|  |  |  | всего | эксплуата- ции машин | Всего | оплаты труда | эксплуата- ция машин
|  |  |  | оплаты труда | в т.ч. оплаты труда |  |  | в т.ч. оплаты труда | на единицу | всего
1 | 2 | 3 | 4 | 5 | 6 | 7 | 8 | 9 | 10 | 11
Раздел 1. Новый раздел
1 | ТЕР27-03-001-02 Приказ Администрации ЛО от 20.10.15 №28 | Исправление профиля оснований щебеночных: без добавления нового материала (1000 м2 площади основания) ИНДЕКС К ПОЗИЦИИ(справочно): ТЕР27-03-001-02 ПОДГОТОВКА СУЩЕСТВУЮЩИХ ОСНОВАНИЙ И ПОКРЫТИЙ ПОД ЧЕРНЫЕ ЩЕБЕНОЧНЫЕ (ГРАВИЙНЫЕ ) И АСФАЛЬТОБЕТОННЫЕ ПОКРЫТИЯ (ПРИ РЕКОНСТРУКЦИИ) (12.2020) ОЗП=12,63; ЭМ=6,3; ЗПМ=12,63; МАТ=3,28 НР (41614 руб.): 121%=142%*0.85 от ФОТ СП (22355 руб.): 65%=95%*(0.85*0.8) от ФОТ | 1,4 (400*3,5) / 1000 | 8910,6 971,62 | 4930,63 973,91 | 12475 | 1360 | 6903 1363 | 63.38 | 88.73
2 | ТЕР27-04-001-04 Приказ Администрации ЛО от 20.10.15 №28 | Устройство подстилающих и выравнивающих слоев оснований: из щебня (100 м3 материала основания (в плотном теле)) (Приказ от 04.09.2019 № 519/пр п.6.7.1 При ремонтно-строительных работах и работах по реконструкции объектов капитального строительства (аналогичных технологическим процессам в новом строительстве, в том числе по возведению новых конструктивных элементов) ОЗП=1,15; ЭМ=1,25 к расх.; ЗПМ=1,25; ТЗ=1,15; ТЗМ=1,25) ИНДЕКС К ПОЗИЦИИ(справочно): ТЕР27-04-001-04 ПОДСТИЛАЮЩИЕ, ВЫРАВНИВАЮЩИЕ СЛОИ ОСНОВАНИЯ И ПОКРЫТИЯ (12.2020) ОЗП=12,63; ЭМ=7,94; ЗПМ=12,63; МАТ=2,93 НР (27187 руб.): 121%=142%*0.85 от ФОТ СП (14605 руб.): 65%=95%*(0.85*0.8) от ФОТ | 1,68 400*3,5*0,12/100 | 5024,25 426,45 | 4582,68 632,68 | 8441 | 716 | 7699 1063 | 27.8185 | 46.74
3 | 408-0019 | Щебень из природного камня для строительных работ марка 600, фракция 20-40 мм (м3) | 211,68 168*1,26 | 638.71 |  | 135202
Итого по разделу 1 Новый раздел | [5 empty] | 385694 |  |  |  | 135.47
ИТОГИ ПО СМЕТЕ:
Итого прямые затраты по смете с учетом индексов, в текущих ценах | [5 empty] | 279932 | 26220 | 104619 30641 |  | 135.47
Накладные расходы | [5 empty] | 68802
Сметная прибыль | [5 empty] | 36960
Итоги по смете:
Итого по позициям, введенным в базисных ценах | [5 empty] | 250492 |  |  |  | 135.47
Итого по позициям, введенным в текущих ценах | [5 empty] | 135202
Итого | [5 empty] | 385694 |  |  |  | 135.47
В том числе:
Материалы | [5 empty] | 149093
Машины и механизмы | [5 empty] | 104619
ФОТ | [5 empty] | 56861
Накладные расходы | [5 empty] | 68802
Сметная прибыль | [5 empty] | 36960
НДС 20% от 385694 | [5 empty] | 77138.8
ВСЕГО по смете | [5 empty] | 462832.8 |  |  |  | 135.47